## 表10.2.2-13 单位工程招标控制价费用表
【表10.2.2-13】
单位工程投标报价费用表
工程名称：进口广场-房屋建筑与装饰 |  | 标段： | 第 1 页 共 1 页
序号 | 费用名称 | 计算公式 | 金额（元） | 备注
1 | 分部分项工程费
2 | 措施项目费
3 | 其他项目费
4 | 其他项目费增值税
招标控制价合计 |  | 1+2+3+4

## 表10.2.2-16 分部分项工程清单与计价表
【表10.2.2-16】
分部分项工程清单与计价表
单位（专业）工程名称：进口广场-房屋建筑与装饰 |  |  |  | 标段： |  |  |  | 第 1 页 共 6 页
序号 | 项目编码 | 项目名称 | 项目特征 | 计量单位 | 工程量 | 金额（元） |  |  |  |  | 备注
[6 empty] | 综合单价 | 合价 | 其中
[8 empty] | 人工费 | 机械费 | 暂估价
房屋建筑工程
土石方工程
1 | 010101001001 | 平整场地 | 1.弃土运距:投标单位自行考虑 | m2 | 1906.5
2 | 010101004001 | 挖基坑土方 | 1.土壤类别:三类土 2.挖土深度:2M 内 | m3 | 215.5
3 | 010103001001 | 回填方 | 1.填方来源、运距:原土回填 | m3 | 112.46
4 | 010103002001 | 余方弃置 | 1.运距:投标方自行考虑 | m3 | 86.23
砌筑工程
5 | 010401003001 | 实心砖墙 | 1.砖品种、规格、强度等级:240mm厚 2.墙体类型:非粘土烧结实心砖 3.砂浆强度等级、配合比:1:3水泥砂浆砌筑 | m3 | 198.78
混泥土及钢筋工程
6 | 010501004001 | 满堂基础 | 1.混凝土种类:泵送商品混凝土 2.混凝土强度等级:C25 | m3 | 150.35
本页小计
【表10.2.2-16】
分部分项工程清单与计价表
单位（专业）工程名称：进口广场-房屋建筑与装饰 |  |  |  | 标段： |  |  |  | 第 2 页 共 6 页
序号 | 项目编码 | 项目名称 | 项目特征 | 计量单位 | 工程量 | 金额（元） |  |  |  |  | 备注
[6 empty] | 综合单价 | 合价 | 其中
[8 empty] | 人工费 | 机械费 | 暂估价
7 | 010501001001 | 垫层 | 1.混凝土种类:非泵送商品混凝土 2.混凝土强度等级:C20 | m3 | 50.12
8 | 010502002001 | 构造柱 | 1.混凝土种类:非泵送商品混凝土 2.混凝土强度等级:C25 | m3 | 11.06
9 | 010503005001 | 过梁 | 1.混凝土种类:非泵送商品混凝土 2.混凝土强度等级:C30 | m3 | 4.6
10 | 010505001001 | 有梁板 | 1.混凝土种类:商品混凝土 2.混凝土强度等级:C30 | m3 | 79.22
11 | 010515001001 | 现浇构件钢筋 | 1.钢筋种类、规格:圆钢筋HPB300 直径6mm | t | 0.154
12 | 010515001002 | 现浇构件钢筋 | 1.钢筋种类、规格:带肋钢筋HRB400以内 直径12mm以内 | t | 13.748
13 | 010515001003 | 现浇构件钢筋 | 1.钢筋种类、规格:带肋钢筋HRB400以内 直径14mm以内 | t | 1.394
14 | 010515001004 | 现浇构件钢筋 | 1.钢筋种类、规格:带肋钢筋HRB400以内 直径16mm以内 | t | 1.402
本页小计
【表10.2.2-16】
分部分项工程清单与计价表
单位（专业）工程名称：进口广场-房屋建筑与装饰 |  |  |  | 标段： |  |  |  | 第 3 页 共 6 页
序号 | 项目编码 | 项目名称 | 项目特征 | 计量单位 | 工程量 | 金额（元） |  |  |  |  | 备注
[6 empty] | 综合单价 | 合价 | 其中
[8 empty] | 人工费 | 机械费 | 暂估价
15 | 010515001005 | 现浇构件钢筋 | 1.钢筋种类、规格:带肋钢筋HRB400以内 直径20mm以内 | t | 1.644
屋面工程
16 | 011001001001 | 保温隔热屋面 | 1.保温隔热材料品种、规格、厚度:聚苯颗粒保温砂浆 厚度30mm | m2 | 468.72
17 | 010515003001 | 钢筋网片 | 1.钢筋种类、规格:4厘钢筋@200mm | t | 0.463
18 | 010902003002 | 屋面刚性层 | 1.刚性层厚度: 厚度40mm 2.混凝土种类: 细石混凝土面层 3.混凝土强度等级: 细石混凝土面层 | m2 | 0.46
19 | 010902001001 | 屋面卷材防水 | 1.卷材品种、规格、厚度:改性沥青卷材热熔法 | m2 | 624.62
20 | 010902002001 | 屋面涂膜防水 | 1.防水膜品种:水泥基渗透结晶型防水涂料 厚度1.0mm 平面 | m2 | 624.62
装饰装修工程
本页小计
【表10.2.2-16】
分部分项工程清单与计价表
单位（专业）工程名称：进口广场-房屋建筑与装饰 |  |  |  | 标段： |  |  |  | 第 4 页 共 6 页
序号 | 项目编码 | 项目名称 | 项目特征 | 计量单位 | 工程量 | 金额（元） |  |  |  |  | 备注
[6 empty] | 综合单价 | 合价 | 其中
[8 empty] | 人工费 | 机械费 | 暂估价
21 | 011101001001 | 水泥砂浆楼地面 | 1.找平层厚度、砂浆配合比:干混地面砂浆20厚 | m2 | 191.97
22 | 011201001001 | 墙面一般抹灰 | 1.墙体类型:内墙面 2.装饰面材料种类:墙面一般抹灰 内墙14+6mm | m2 | 782.32
23 | 011406001001 | 抹灰面油漆 | 1.基层类型:一般抹灰面 2.腻子种类:石膏油腻子 3.刮腻子遍数:2遍 4. :内墙面 5.油漆品种、刷漆遍数:调合漆 | m2 | 595.24
24 | 011207001001 | 墙面装饰板 | 1.面层材料品种、规格、颜色:铝合金装饰板 | m2 | 187.09
25 | 011201001001 | 墙面一般抹灰 | 1.墙体类型:外墙面 2.底层厚度、砂浆配合比:墙面一般抹灰 外墙14+6mm | m2 | 719.88
26 | 011406001002 | 抹灰面油漆 | 1.基层类型:一般抹灰面 2.腻子种类:石膏油腻子 3.刮腻子遍数:2遍 4. :外墙面 5.油漆品种、刷漆遍数:调合漆 | m2 | 595.24
本页小计
【表10.2.2-16】
分部分项工程清单与计价表
单位（专业）工程名称：进口广场-房屋建筑与装饰 |  |  |  | 标段： |  |  |  | 第 5 页 共 6 页
序号 | 项目编码 | 项目名称 | 项目特征 | 计量单位 | 工程量 | 金额（元） |  |  |  |  | 备注
[6 empty] | 综合单价 | 合价 | 其中
[8 empty] | 人工费 | 机械费 | 暂估价
27 | 010802001001 | 金属（塑钢）门 | 1.门代号及洞口尺寸:M0820 2.门框或扇外围尺寸:800*2000 3.门框、扇材质:铝合金门 4. :含五金配件 | m2 | 3.2
28 | 010802001002 | 金属（塑钢）门 | 1.门代号及洞口尺寸:M0825 2.门框或扇外围尺寸:800*2500 3.门框、扇材质:铝合金门 4. :含五金配件 | m2 | 8
29 | 010802001003 | 金属（塑钢）门 | 1.门代号及洞口尺寸:M1525 2.门框或扇外围尺寸:1500*2500 3.门框、扇材质:铝合金门 4. :含五金配件 | m2 | 30
30 | 010807001001 | 金属（塑钢、断桥）窗 | 1.窗代号及洞口尺寸:C1215，1200*1500 2.框、扇材质:铝合金 | m2 | 55.8
本页小计
【表10.2.2-16】
分部分项工程清单与计价表
单位（专业）工程名称：进口广场-房屋建筑与装饰 |  |  |  | 标段： |  |  |  | 第 6 页 共 6 页
序号 | 项目编码 | 项目名称 | 项目特征 | 计量单位 | 工程量 | 金额（元） |  |  |  |  | 备注
[6 empty] | 综合单价 | 合价 | 其中
[8 empty] | 人工费 | 机械费 | 暂估价
31 | 010807001002 | 金属（塑钢、断桥）窗 | 1.窗代号及洞口尺寸:C1206，1200*600 2.框、扇材质:铝合金 | m2 | 1.44
室外工程
32 | 010501001002 | 垫层 | 1.混凝土种类:非泵送商品混凝土 2.混凝土强度等级:C20 | m3 | 3.55
33 | 010401003002 | 实心砖墙 | 1.砖品种、规格、强度等级:240mm厚 2.墙体类型:非粘土烧结实心砖 3.砂浆强度等级、配合比:1:3水泥砂浆砌筑 | m3 | 8.42
34 | 010502001001 | 矩形柱 | 1.混凝土种类:非泵送商品混凝土 2.混凝土强度等级:C30 | m3 | 8.06
35 | 010607002001 | 成品栅栏 | 1.材料品种、规格:铁艺栏杆 | m2 | 91.26
36 | 040203007001 | 水泥混凝土 | 1.混凝土强度等级:C20 5~40 2.厚度:20CM | m2 | 1123.39
本页小计
合 计

## 表10.2.2-16 施工技术措施项目清单与计价表
【表10.2.2-16】
施工技术措施项目清单与计价表
单位（专业）工程名称：进口广场-房屋建筑与装饰 |  |  | 标段： | [5 empty] | 第 1 页 共 1 页
序号 | 项目编码 | 项目名称 | 项目特征 | 计量单位 | 工程量 | 金额（元） |  |  |  |  | 备注
[6 empty] | 综合单价 | 合价 | 其中
[8 empty] | 人工费 | 机械费 | 暂估价
[请输入分部名称]
1 | 011701001001 | 综合脚手架 | 1.建筑结构形式:混泥土结构 2.檐口高度:4米 | m2 | 1889.04
2 | 011702001001 | 基础 | 1.基础类型:满堂基础 | m2 | 52.92
3 | 011702001002 | 基础 | 1.基础类型:垫层 | m2 | 17.64
4 | 011702003001 | 构造柱 |  | m2 | 46.08
5 | 011702008001 | 圈梁 |  | m2 | 38.35
6 | 011702006001 | 矩形梁 | 1.支撑高度:4米 | m2 | 190.81
7 | 011702016001 | 平板 | 1.支撑高度:4米 | m2 | 501.16
8 | 011702002001 | 矩形柱 | 围墙矩形柱模板 | m2 | 80.64
9 | 011705001001 | 大型机械设备进出场及安拆 | 1.机械设备名称: 履带式推土机\履带式挖掘机 2.机械设备规格型号:履带式推土机90kW以内\ 履带式挖掘机1m3以内 | 台次 | 1
10 | 011703001001 | 垂直运输 |  | m2 | 501.16
本页小计
合 计

## 表10.2.2-17 施工技术措施项目综合单价计算表
【表10.2.2-17】
施工技术措施项目综合单价计算表
单位（专业）工程名称：进口广场-房屋建筑与装饰 |  |  | 标段： | [5 empty] | 第 1 页 共 2 页
清单序号 | 项目编码 (定额编码) | 清单(定额) 项目名称 | 计量单位 | 数量 | 综合单价（元） | [5 empty] | 合计(元)
[5 empty] | 人工费 | 材料(设备)费 | 机械费 | 管理费 | 利润 | 小计
[请输入分部名称]
1 | 011701001001 | 综合脚手架 | m2 | 1889.04
| 18-1 | 综合脚手架 混凝土结构 檐高7m以内 层高6m以内 | 100m2 | 18.8904
2 | 011702001001 | 基础 | m2 | 52.92
| 5-109 | 地下室底板、满堂基础无梁式 复合木模 | 100m2 | 0.5292
3 | 011702001002 | 基础 | m2 | 17.64
| 5-97 | 基础垫层 | 100m2 | 0.1764
4 | 011702003001 | 构造柱 | m2 | 46.08
| 5-123 | 构造柱 | 100m2 | 0.4608
| 5-124 | 柱支模超高 每增加1m 钢、木模 | 100m2 | 0.04608
5 | 011702008001 | 圈梁 | m2 | 38.35
| 5-140 | 直形圈过梁 复合木模 | 100m2 | 0.3835
6 | 011702006001 | 矩形梁 | m2 | 190.81
| 5-131 | 矩形梁 复合木模 | 100m2 | 1.9081
| 5-137 | 梁支模超高 每增加1m 钢、木模 | 100m2 | 1.9081
7 | 011702016001 | 平板 | m2 | 501.16
| 5-144 | 板 复合木模 | 100m2 | 5.0116
| 5-151 | 板支模超高 每增加1m 钢、木模 | 100m2 | 5.0116
【表10.2.2-17】
施工技术措施项目综合单价计算表
单位（专业）工程名称：进口广场-房屋建筑与装饰 |  |  | 标段： | [5 empty] | 第 2 页 共 2 页
清单序号 | 项目编码 (定额编码) | 清单(定额) 项目名称 | 计量单位 | 数量 | 综合单价（元） | [5 empty] | 合计(元)
[5 empty] | 人工费 | 材料(设备)费 | 机械费 | 管理费 | 利润 | 小计
8 | 011702002001 | 矩形柱 | m2 | 80.64
| 建5B-1 | 矩形柱 复合木模 | 100m2 | 0.8064
9 | 011705001001 | 大型机械设备进出场及安拆 | 台次 | 1
| 3003 | 场外运输费用 履带式推土机90kW以内 | 台次 | 1
| 3001 | 场外运输费用 履带式挖掘机1m3以内 | 台次 | 1
10 | 011703001001 | 垂直运输 | m2 | 501.16
| 19-4 换 | 混凝土结构 建筑物檐高20m以内 实际层高(m):4 | 100m2 | 5.0116
合 计：

## 表10.2.2-18 分部分项综合单价工料机分析表
【表10.2.2-18】
分部分项综合单价工料机分析表
工程名称：进口广场-房屋建筑与装饰 | [5 empty] | 第 1 页 共 36 页
项目编号 | 010101001001 |  | 项目名称 |  | 平整场地 |  | 计量单位 | m2
清单综合单价组成明细
序号 | 名称及规格 |  | 单位 | 数量 | 单价 （元） | 其 中 | 合价 （元） | 其 中
[6 empty] | 暂估单价(元) |  | 暂估合价(元)
1 | 人工 | 一类人工 | 工日 | 0.0006
人工费小计
2 | 材料
材料（工程设备）费小计
3 | 机械 | 履带式推土机90kW | 台班 | 0.0004
|  | 自行式铲运机7m3 | 台班 | 0.0001
机械费小计
4 | 工料机费用合计(1+2+3)
5 | 管理费 （计费基数×费率）
6 | 利润 （计费基数×费率）
7 | 综合单价(4+5+6)
【表10.2.2-18】
分部分项综合单价工料机分析表
工程名称：进口广场-房屋建筑与装饰 | [5 empty] | 第 2 页 共 36 页
项目编号 | 010101004001 |  | 项目名称 |  | 挖基坑土方 |  | 计量单位 | m3
清单综合单价组成明细
序号 | 名称及规格 |  | 单位 | 数量 | 单价 （元） | 其 中 | 合价 （元） | 其 中
[6 empty] | 暂估单价(元) |  | 暂估合价(元)
1 | 人工 | 一类人工 | 工日 | 0.0327
人工费小计
2 | 材料
材料（工程设备）费小计
3 | 机械 | 履带式推土机90kW | 台班 | 0.0002
|  | 履带式单斗液压挖掘机1m3 | 台班 | 0.0025
机械费小计
4 | 工料机费用合计(1+2+3)
5 | 管理费 （计费基数×费率）
6 | 利润 （计费基数×费率）
7 | 综合单价(4+5+6)
【表10.2.2-18】
分部分项综合单价工料机分析表
工程名称：进口广场-房屋建筑与装饰 | [5 empty] | 第 3 页 共 36 页
项目编号 | 010103001001 |  | 项目名称 |  | 回填方 |  | 计量单位 | m3
清单综合单价组成明细
序号 | 名称及规格 |  | 单位 | 数量 | 单价 （元） | 其 中 | 合价 （元） | 其 中
[6 empty] | 暂估单价(元) |  | 暂估合价(元)
1 | 人工 | 一类人工 | 工日 | 0.0037
人工费小计
2 | 材料 | 水 | m3 | 0.0155
材料（工程设备）费小计
3 | 机械 | 履带式推土机75kW | 台班 | 0.0002
|  | 钢轮内燃压路机15t | 台班 | 0.0016
|  | 洒水车4000L | 台班 | 0.0002
机械费小计
4 | 工料机费用合计(1+2+3)
5 | 管理费 （计费基数×费率）
6 | 利润 （计费基数×费率）
7 | 综合单价(4+5+6)
【表10.2.2-18】
分部分项综合单价工料机分析表
工程名称：进口广场-房屋建筑与装饰 | [5 empty] | 第 4 页 共 36 页
项目编号 | 010103002001 |  | 项目名称 |  | 余方弃置 |  | 计量单位 | m3
清单综合单价组成明细
序号 | 名称及规格 |  | 单位 | 数量 | 单价 （元） | 其 中 | 合价 （元） | 其 中
[6 empty] | 暂估单价(元) |  | 暂估合价(元)
1 | 人工 | 一类人工 | 工日 | 0.0026
人工费小计
2 | 材料
材料（工程设备）费小计
3 | 机械 | 自卸汽车15t | 台班 | 0.0078
机械费小计
4 | 工料机费用合计(1+2+3)
5 | 管理费 （计费基数×费率）
6 | 利润 （计费基数×费率）
7 | 综合单价(4+5+6)
【表10.2.2-18】
分部分项综合单价工料机分析表
工程名称：进口广场-房屋建筑与装饰 | [5 empty] | 第 5 页 共 36 页
项目编号 | 010401003001 |  | 项目名称 |  | 实心砖墙 |  | 计量单位 | m3
清单综合单价组成明细
序号 | 名称及规格 |  | 单位 | 数量 | 单价 （元） | 其 中 | 合价 （元） | 其 中
[6 empty] | 暂估单价(元) |  | 暂估合价(元)
1 | 人工 | 二类人工 | 工日 | 1.01
人工费小计
2 | 材料 | 水 | m3 | 0.1782
|  | 非粘土烧结实心砖240×115×53 | 千块 | 0.529
|  | 干混砌筑砂浆DM M7.5 | kg | 389.4
|  | 其他材料费 | 元 | 0.43
材料（工程设备）费小计
3 | 机械 | 干混砂浆罐式搅拌机20000L | 台班 | 0.0118
机械费小计
4 | 工料机费用合计(1+2+3)
5 | 管理费 （计费基数×费率）
6 | 利润 （计费基数×费率）
7 | 综合单价(4+5+6)
【表10.2.2-18】
分部分项综合单价工料机分析表
工程名称：进口广场-房屋建筑与装饰 | [5 empty] | 第 6 页 共 36 页
项目编号 | 010501004001 |  | 项目名称 |  | 满堂基础 |  | 计量单位 | m3
清单综合单价组成明细
序号 | 名称及规格 |  | 单位 | 数量 | 单价 （元） | 其 中 | 合价 （元） | 其 中
[6 empty] | 暂估单价(元) |  | 暂估合价(元)
1 | 人工 | 二类人工 | 工日 | 0.1603
人工费小计
2 | 材料 | 水 | m3 | 0.143
|  | 塑料薄膜 | m2 | 2.5195
|  | 泵送商品混凝土C25 | m3 | 1.01
材料（工程设备）费小计
3 | 机械 | 混凝土振捣器插入式 | 台班 | 0.054
机械费小计
4 | 工料机费用合计(1+2+3)
5 | 管理费 （计费基数×费率）
6 | 利润 （计费基数×费率）
7 | 综合单价(4+5+6)
【表10.2.2-18】
分部分项综合单价工料机分析表
工程名称：进口广场-房屋建筑与装饰 | [5 empty] | 第 7 页 共 36 页
项目编号 | 010501001001 |  | 项目名称 |  | 垫层 |  | 计量单位 | m3
清单综合单价组成明细
序号 | 名称及规格 |  | 单位 | 数量 | 单价 （元） | 其 中 | 合价 （元） | 其 中
[6 empty] | 暂估单价(元) |  | 暂估合价(元)
1 | 人工 | 二类人工 | 工日 | 0.3028
人工费小计
2 | 材料 | 水 | m3 | 0.395
|  | 塑料薄膜 | m2 | 4.7775
|  | 非泵送商品混凝土C20 | m3 | 1.01
材料（工程设备）费小计
3 | 机械 | 混凝土振捣器平板式 | 台班 | 0.054
机械费小计
4 | 工料机费用合计(1+2+3)
5 | 管理费 （计费基数×费率）
6 | 利润 （计费基数×费率）
7 | 综合单价(4+5+6)
【表10.2.2-18】
分部分项综合单价工料机分析表
工程名称：进口广场-房屋建筑与装饰 | [5 empty] | 第 8 页 共 36 页
项目编号 | 010502002001 |  | 项目名称 |  | 构造柱 |  | 计量单位 | m3
清单综合单价组成明细
序号 | 名称及规格 |  | 单位 | 数量 | 单价 （元） | 其 中 | 合价 （元） | 其 中
[6 empty] | 暂估单价(元) |  | 暂估合价(元)
1 | 人工 | 二类人工 | 工日 | 1.1013
人工费小计
2 | 材料 | 水 | m3 | 0.2105
|  | 塑料薄膜 | m2 | 0.0885
|  | 非泵送商品混凝土C25 | m3 | 1.01
材料（工程设备）费小计
3 | 机械 | 混凝土振捣器插入式 | 台班 | 0.136
机械费小计
4 | 工料机费用合计(1+2+3)
5 | 管理费 （计费基数×费率）
6 | 利润 （计费基数×费率）
7 | 综合单价(4+5+6)
【表10.2.2-18】
分部分项综合单价工料机分析表
工程名称：进口广场-房屋建筑与装饰 | [5 empty] | 第 9 页 共 36 页
项目编号 | 010503005001 |  | 项目名称 |  | 过梁 |  | 计量单位 | m3
清单综合单价组成明细
序号 | 名称及规格 |  | 单位 | 数量 | 单价 （元） | 其 中 | 合价 （元） | 其 中
[6 empty] | 暂估单价(元) |  | 暂估合价(元)
1 | 人工 | 二类人工 | 工日 | 0.7389
人工费小计
2 | 材料 | 水 | m3 | 0.4155
|  | 塑料薄膜 | m2 | 6.7065
|  | 非泵送商品混凝土C30 | m3 | 1.01
材料（工程设备）费小计
3 | 机械 | 混凝土振捣器插入式 | 台班 | 0.136
机械费小计
4 | 工料机费用合计(1+2+3)
5 | 管理费 （计费基数×费率）
6 | 利润 （计费基数×费率）
7 | 综合单价(4+5+6)
【表10.2.2-18】
分部分项综合单价工料机分析表
工程名称：进口广场-房屋建筑与装饰 | [5 empty] | 第 10 页 共 36 页
项目编号 | 010505001001 |  | 项目名称 |  | 有梁板 |  | 计量单位 | m3
清单综合单价组成明细
序号 | 名称及规格 |  | 单位 | 数量 | 单价 （元） | 其 中 | 合价 （元） | 其 中
[6 empty] | 暂估单价(元) |  | 暂估合价(元)
1 | 人工 | 二类人工 | 工日 | 0.3033
人工费小计
2 | 材料 | 水 | m3 | 0.3741
|  | 塑料薄膜 | m2 | 6.807
|  | 泵送商品混凝土C30 | m3 | 1.01
材料（工程设备）费小计
3 | 机械 | 混凝土振捣器平板式 | 台班 | 0.0342
|  | 混凝土振捣器插入式 | 台班 | 0.0558
机械费小计
4 | 工料机费用合计(1+2+3)
5 | 管理费 （计费基数×费率）
6 | 利润 （计费基数×费率）
7 | 综合单价(4+5+6)
【表10.2.2-18】
分部分项综合单价工料机分析表
工程名称：进口广场-房屋建筑与装饰 | [5 empty] | 第 11 页 共 36 页
项目编号 | 010515001001 |  | 项目名称 |  | 现浇构件钢筋 |  | 计量单位 | t
清单综合单价组成明细
序号 | 名称及规格 |  | 单位 | 数量 | 单价 （元） | 其 中 | 合价 （元） | 其 中
[6 empty] | 暂估单价(元) |  | 暂估合价(元)
1 | 人工 | 二类人工 | 工日 | 4.94
人工费小计
2 | 材料 | 镀锌铁丝φ0.7~1.0 | kg | 8.91
|  | 热轧光圆钢筋HPB300 φ10 | t | 1.02
材料（工程设备）费小计
3 | 机械 | 钢筋调直机14mm | 台班 | 0.24
|  | 钢筋切断机40mm | 台班 | 0.11
|  | 钢筋弯曲机40mm | 台班 | 0.35
机械费小计
4 | 工料机费用合计(1+2+3)
5 | 管理费 （计费基数×费率）
6 | 利润 （计费基数×费率）
7 | 综合单价(4+5+6)
【表10.2.2-18】
分部分项综合单价工料机分析表
工程名称：进口广场-房屋建筑与装饰 | [5 empty] | 第 12 页 共 36 页
项目编号 | 010515001002 |  | 项目名称 |  | 现浇构件钢筋 |  | 计量单位 | t
清单综合单价组成明细
序号 | 名称及规格 |  | 单位 | 数量 | 单价 （元） | 其 中 | 合价 （元） | 其 中
[6 empty] | 暂估单价(元) |  | 暂估合价(元)
1 | 人工 | 二类人工 | 工日 | 3.537
人工费小计
2 | 材料 | 水 | m3 | 0.144
|  | 热轧带肋钢筋HRB400φ18 | t | 1.025
|  | 镀锌铁丝φ0.7~1.0 | kg | 3.65
|  | 电焊条E50系列 | kg | 5.4
材料（工程设备）费小计
3 | 机械 | 钢筋切断机40mm | 台班 | 0.1
|  | 钢筋弯曲机40mm | 台班 | 0.23
|  | 直流弧焊机32kW | 台班 | 0.45
|  | 对焊机75kV·A | 台班 | 0.11
|  | 电焊条烘干箱45×35×45cm3 | 台班 | 0.045
机械费小计
4 | 工料机费用合计(1+2+3)
5 | 管理费 （计费基数×费率）
6 | 利润 （计费基数×费率）
7 | 综合单价(4+5+6)
【表10.2.2-18】
分部分项综合单价工料机分析表
工程名称：进口广场-房屋建筑与装饰 | [5 empty] | 第 13 页 共 36 页
项目编号 | 010515001003 |  | 项目名称 |  | 现浇构件钢筋 |  | 计量单位 | t
清单综合单价组成明细
序号 | 名称及规格 |  | 单位 | 数量 | 单价 （元） | 其 中 | 合价 （元） | 其 中
[6 empty] | 暂估单价(元) |  | 暂估合价(元)
1 | 人工 | 二类人工 | 工日 | 3.537
人工费小计
2 | 材料 | 水 | m3 | 0.144
|  | 热轧带肋钢筋HRB400φ18 | t | 1.025
|  | 镀锌铁丝φ0.7~1.0 | kg | 3.65
|  | 电焊条E50系列 | kg | 5.4
材料（工程设备）费小计
3 | 机械 | 钢筋切断机40mm | 台班 | 0.1
|  | 钢筋弯曲机40mm | 台班 | 0.23
|  | 直流弧焊机32kW | 台班 | 0.45
|  | 对焊机75kV·A | 台班 | 0.11
|  | 电焊条烘干箱45×35×45cm3 | 台班 | 0.045
机械费小计
4 | 工料机费用合计(1+2+3)
5 | 管理费 （计费基数×费率）
6 | 利润 （计费基数×费率）
7 | 综合单价(4+5+6)
【表10.2.2-18】
分部分项综合单价工料机分析表
工程名称：进口广场-房屋建筑与装饰 | [5 empty] | 第 14 页 共 36 页
项目编号 | 010515001004 |  | 项目名称 |  | 现浇构件钢筋 |  | 计量单位 | t
清单综合单价组成明细
序号 | 名称及规格 |  | 单位 | 数量 | 单价 （元） | 其 中 | 合价 （元） | 其 中
[6 empty] | 暂估单价(元) |  | 暂估合价(元)
1 | 人工 | 二类人工 | 工日 | 3.537
人工费小计
2 | 材料 | 水 | m3 | 0.144
|  | 热轧带肋钢筋HRB400φ18 | t | 1.025
|  | 镀锌铁丝φ0.7~1.0 | kg | 3.65
|  | 电焊条E50系列 | kg | 5.4
材料（工程设备）费小计
3 | 机械 | 钢筋切断机40mm | 台班 | 0.1
|  | 钢筋弯曲机40mm | 台班 | 0.23
|  | 直流弧焊机32kW | 台班 | 0.45
|  | 对焊机75kV·A | 台班 | 0.11
|  | 电焊条烘干箱45×35×45cm3 | 台班 | 0.045
机械费小计
4 | 工料机费用合计(1+2+3)
5 | 管理费 （计费基数×费率）
6 | 利润 （计费基数×费率）
7 | 综合单价(4+5+6)
【表10.2.2-18】
分部分项综合单价工料机分析表
工程名称：进口广场-房屋建筑与装饰 | [5 empty] | 第 15 页 共 36 页
项目编号 | 010515001005 |  | 项目名称 |  | 现浇构件钢筋 |  | 计量单位 | t
清单综合单价组成明细
序号 | 名称及规格 |  | 单位 | 数量 | 单价 （元） | 其 中 | 合价 （元） | 其 中
[6 empty] | 暂估单价(元) |  | 暂估合价(元)
1 | 人工 | 二类人工 | 工日 | 2.43
人工费小计
2 | 材料 | 水 | m3 | 0.093
|  | 热轧带肋钢筋HRB400φ25 | t | 1.025
|  | 镀锌铁丝φ0.7~1.0 | kg | 1.6
|  | 电焊条E50系列 | kg | 4.8
材料（工程设备）费小计
3 | 机械 | 钢筋切断机40mm | 台班 | 0.09
|  | 钢筋弯曲机40mm | 台班 | 0.18
|  | 直流弧焊机32kW | 台班 | 0.4
|  | 对焊机75kV·A | 台班 | 0.06
|  | 电焊条烘干箱45×35×45cm3 | 台班 | 0.04
机械费小计
4 | 工料机费用合计(1+2+3)
5 | 管理费 （计费基数×费率）
6 | 利润 （计费基数×费率）
7 | 综合单价(4+5+6)
【表10.2.2-18】
分部分项综合单价工料机分析表
工程名称：进口广场-房屋建筑与装饰 | [5 empty] | 第 16 页 共 36 页
项目编号 | 011001001001 |  | 项目名称 |  | 保温隔热屋面 |  | 计量单位 | m2
清单综合单价组成明细
序号 | 名称及规格 |  | 单位 | 数量 | 单价 （元） | 其 中 | 合价 （元） | 其 中
[6 empty] | 暂估单价(元) |  | 暂估合价(元)
1 | 人工 | 三类人工 | 工日 | 0.0644
人工费小计
2 | 材料 | 水 | m3 | 0.0093
|  | 其他材料费 | 元 | 0.03
|  | 胶粉聚苯颗粒保温砂浆 | m3 | 0.0306
材料（工程设备）费小计
3 | 机械 | 灰浆搅拌机200L | 台班 | 0.0031
机械费小计
4 | 工料机费用合计(1+2+3)
5 | 管理费 （计费基数×费率）
6 | 利润 （计费基数×费率）
7 | 综合单价(4+5+6)
【表10.2.2-18】
分部分项综合单价工料机分析表
工程名称：进口广场-房屋建筑与装饰 | [5 empty] | 第 17 页 共 36 页
项目编号 | 010515003001 |  | 项目名称 |  | 钢筋网片 |  | 计量单位 | t
清单综合单价组成明细
序号 | 名称及规格 |  | 单位 | 数量 | 单价 （元） | 其 中 | 合价 （元） | 其 中
[6 empty] | 暂估单价(元) |  | 暂估合价(元)
1 | 人工 | 二类人工 | 工日 | 5.89
人工费小计
2 | 材料 | 钢筋点焊网片 | t | 1.03
材料（工程设备）费小计
3 | 机械 | 钢筋调直机14mm | 台班 | 0.23
|  | 钢筋切断机40mm | 台班 | 0.12
|  | 点焊机长臂75kV·A | 台班 | 1.07
机械费小计
4 | 工料机费用合计(1+2+3)
5 | 管理费 （计费基数×费率）
6 | 利润 （计费基数×费率）
7 | 综合单价(4+5+6)
【表10.2.2-18】
分部分项综合单价工料机分析表
工程名称：进口广场-房屋建筑与装饰 | [5 empty] | 第 18 页 共 36 页
项目编号 | 010902003002 |  | 项目名称 |  | 屋面刚性层 |  | 计量单位 | m2
清单综合单价组成明细
序号 | 名称及规格 |  | 单位 | 数量 | 单价 （元） | 其 中 | 合价 （元） | 其 中
[6 empty] | 暂估单价(元) |  | 暂估合价(元)
1 | 人工 | 二类人工 | 工日 | 0.0786
人工费小计
2 | 材料 | 水 | m3 | 0.097695
|  | 其他材料费 | 元 | 0.019
|  | 非泵送商品混凝土C20 | m3 | 0.0436
|  | 干混地面砂浆DS M15.0 | kg | 8.67
|  | 木模板 | m3 | 0.0006
|  | 聚乙烯薄膜 | m2 | 1.05
材料（工程设备）费小计
3 | 机械 | 干混砂浆罐式搅拌机20000L | 台班 | 0.0003
|  | 混凝土振捣器平板式 | 台班 | 0.0061
机械费小计
4 | 工料机费用合计(1+2+3)
5 | 管理费 （计费基数×费率）
6 | 利润 （计费基数×费率）
7 | 综合单价(4+5+6)
【表10.2.2-18】
分部分项综合单价工料机分析表
工程名称：进口广场-房屋建筑与装饰 | [5 empty] | 第 19 页 共 36 页
项目编号 | 010902001001 |  | 项目名称 |  | 屋面卷材防水 |  | 计量单位 | m2
清单综合单价组成明细
序号 | 名称及规格 |  | 单位 | 数量 | 单价 （元） | 其 中 | 合价 （元） | 其 中
[6 empty] | 暂估单价(元) |  | 暂估合价(元)
1 | 人工 | 二类人工 | 工日 | 0.022
人工费小计
2 | 材料 | 弹性体改性沥青防水卷材3.0mm IGM | m2 | 1.13
|  | 改性沥青嵌缝油膏 | kg | 0.0598
|  | 石油沥青 | kg | 0.15514
|  | 汽油综合 | kg | 0.3733
|  | 液化石油气 | kg | 0.2699
材料（工程设备）费小计
3 | 机械
机械费小计
4 | 工料机费用合计(1+2+3)
5 | 管理费 （计费基数×费率）
6 | 利润 （计费基数×费率）
7 | 综合单价(4+5+6)
【表10.2.2-18】
分部分项综合单价工料机分析表
工程名称：进口广场-房屋建筑与装饰 | [5 empty] | 第 20 页 共 36 页
项目编号 | 010902002001 |  | 项目名称 |  | 屋面涂膜防水 |  | 计量单位 | m2
清单综合单价组成明细
序号 | 名称及规格 |  | 单位 | 数量 | 单价 （元） | 其 中 | 合价 （元） | 其 中
[6 empty] | 暂估单价(元) |  | 暂估合价(元)
1 | 人工 | 二类人工 | 工日 | 0.0199
人工费小计
2 | 材料 | 水 | m3 | 0.0004
|  | 其他材料费 | 元 | 0.142
|  | 水泥基渗透结晶型防水涂料 | kg | 1.37
材料（工程设备）费小计
3 | 机械
机械费小计
4 | 工料机费用合计(1+2+3)
5 | 管理费 （计费基数×费率）
6 | 利润 （计费基数×费率）
7 | 综合单价(4+5+6)
【表10.2.2-18】
分部分项综合单价工料机分析表
工程名称：进口广场-房屋建筑与装饰 | [5 empty] | 第 21 页 共 36 页
项目编号 | 011101001001 |  | 项目名称 |  | 水泥砂浆楼地面 |  | 计量单位 | m2
清单综合单价组成明细
序号 | 名称及规格 |  | 单位 | 数量 | 单价 （元） | 其 中 | 合价 （元） | 其 中
[6 empty] | 暂估单价(元) |  | 暂估合价(元)
1 | 人工 | 三类人工 | 工日 | 0.0518
人工费小计
2 | 材料 | 水 | m3 | 0.0091816
|  | 其他材料费 | 元 | 0.177
|  | 干混地面砂浆DS M20.0 | kg | 34.68
材料（工程设备）费小计
3 | 机械 | 干混砂浆罐式搅拌机20000L | 台班 | 0.001
机械费小计
4 | 工料机费用合计(1+2+3)
5 | 管理费 （计费基数×费率）
6 | 利润 （计费基数×费率）
7 | 综合单价(4+5+6)
【表10.2.2-18】
分部分项综合单价工料机分析表
工程名称：进口广场-房屋建筑与装饰 | [5 empty] | 第 22 页 共 36 页
项目编号 | 011201001001 |  | 项目名称 |  | 墙面一般抹灰 |  | 计量单位 | m2
清单综合单价组成明细
序号 | 名称及规格 |  | 单位 | 数量 | 单价 （元） | 其 中 | 合价 （元） | 其 中
[6 empty] | 暂估单价(元) |  | 暂估合价(元)
1 | 人工 | 三类人工 | 工日 | 0.0967
人工费小计
2 | 材料 | 水 | m3 | 0.014308
|  | 其他材料费 | 元 | 0.03
|  | 干混抹灰砂浆DP M15.0 | kg | 38.28
材料（工程设备）费小计
3 | 机械 | 干混砂浆罐式搅拌机20000L | 台班 | 0.0012
机械费小计
4 | 工料机费用合计(1+2+3)
5 | 管理费 （计费基数×费率）
6 | 利润 （计费基数×费率）
7 | 综合单价(4+5+6)
【表10.2.2-18】
分部分项综合单价工料机分析表
工程名称：进口广场-房屋建筑与装饰 | [5 empty] | 第 23 页 共 36 页
项目编号 | 011406001001 |  | 项目名称 |  | 抹灰面油漆 |  | 计量单位 | m2
清单综合单价组成明细
序号 | 名称及规格 |  | 单位 | 数量 | 单价 （元） | 其 中 | 合价 （元） | 其 中
[6 empty] | 暂估单价(元) |  | 暂估合价(元)
1 | 人工 | 三类人工 | 工日 | 0.1028
人工费小计
2 | 材料 | 水 | m3 | 0.0004
|  | 其他材料费 | 元 | 0.097
|  | 调和漆 | kg | 0.0927
|  | 无光调和漆 | kg | 0.0927
|  | 清油 | kg | 0.0155
|  | 熟桐油 | kg | 0.0218
|  | 溶剂油 | kg | 0.0614
|  | 木砂纸 | 张 | 0.1
|  | 成品腻子粉 | kg | 3
材料（工程设备）费小计
3 | 机械
机械费小计
4 | 工料机费用合计(1+2+3)
5 | 管理费 （计费基数×费率）
6 | 利润 （计费基数×费率）
7 | 综合单价(4+5+6)
【表10.2.2-18】
分部分项综合单价工料机分析表
工程名称：进口广场-房屋建筑与装饰 | [5 empty] | 第 24 页 共 36 页
项目编号 | 011207001001 |  | 项目名称 |  | 墙面装饰板 |  | 计量单位 | m2
清单综合单价组成明细
序号 | 名称及规格 |  | 单位 | 数量 | 单价 （元） | 其 中 | 合价 （元） | 其 中
[6 empty] | 暂估单价(元) |  | 暂估合价(元)
1 | 人工 | 三类人工 | 工日 | 0.1628
人工费小计
2 | 材料 | 其他材料费 | 元 | 0.15
|  | 电 | kW·h | 0.22
|  | 铝合金条板 | m2 | 1.1
|  | 铝合金压条综合 | m | 1.0551
|  | 自攻螺钉 | 百个 | 0.2505
|  | XY-19胶 | kg | 0.0105
材料（工程设备）费小计
3 | 机械
机械费小计
4 | 工料机费用合计(1+2+3)
5 | 管理费 （计费基数×费率）
6 | 利润 （计费基数×费率）
7 | 综合单价(4+5+6)
【表10.2.2-18】
分部分项综合单价工料机分析表
工程名称：进口广场-房屋建筑与装饰 | [5 empty] | 第 25 页 共 36 页
项目编号 | 011201001001 |  | 项目名称 |  | 墙面一般抹灰 |  | 计量单位 | m2
清单综合单价组成明细
序号 | 名称及规格 |  | 单位 | 数量 | 单价 （元） | 其 中 | 合价 （元） | 其 中
[6 empty] | 暂估单价(元) |  | 暂估合价(元)
1 | 人工 | 三类人工 | 工日 | 0.1388
人工费小计
2 | 材料 | 水 | m3 | 0.014308
|  | 其他材料费 | 元 | 0.03
|  | 干混抹灰砂浆DP M15.0 | kg | 38.28
材料（工程设备）费小计
3 | 机械 | 干混砂浆罐式搅拌机20000L | 台班 | 0.0012
机械费小计
4 | 工料机费用合计(1+2+3)
5 | 管理费 （计费基数×费率）
6 | 利润 （计费基数×费率）
7 | 综合单价(4+5+6)
【表10.2.2-18】
分部分项综合单价工料机分析表
工程名称：进口广场-房屋建筑与装饰 | [5 empty] | 第 26 页 共 36 页
项目编号 | 011406001002 |  | 项目名称 |  | 抹灰面油漆 |  | 计量单位 | m2
清单综合单价组成明细
序号 | 名称及规格 |  | 单位 | 数量 | 单价 （元） | 其 中 | 合价 （元） | 其 中
[6 empty] | 暂估单价(元) |  | 暂估合价(元)
1 | 人工 | 三类人工 | 工日 | 0.1028
人工费小计
2 | 材料 | 水 | m3 | 0.0004
|  | 其他材料费 | 元 | 0.097
|  | 调和漆 | kg | 0.0927
|  | 无光调和漆 | kg | 0.0927
|  | 清油 | kg | 0.0155
|  | 熟桐油 | kg | 0.0218
|  | 溶剂油 | kg | 0.0614
|  | 木砂纸 | 张 | 0.1
|  | 成品腻子粉 | kg | 3
材料（工程设备）费小计
3 | 机械
机械费小计
4 | 工料机费用合计(1+2+3)
5 | 管理费 （计费基数×费率）
6 | 利润 （计费基数×费率）
7 | 综合单价(4+5+6)
【表10.2.2-18】
分部分项综合单价工料机分析表
工程名称：进口广场-房屋建筑与装饰 | [5 empty] | 第 27 页 共 36 页
项目编号 | 010802001001 |  | 项目名称 |  | 金属（塑钢）门 |  | 计量单位 | m2
清单综合单价组成明细
序号 | 名称及规格 |  | 单位 | 数量 | 单价 （元） | 其 中 | 合价 （元） | 其 中
[6 empty] | 暂估单价(元) |  | 暂估合价(元)
1 | 人工 | 三类人工 | 工日 | 0.2543
人工费小计
2 | 材料 | 其他材料费 | 元 | 22.8664
|  | 硅酮耐候密封胶 | kg | 0.8603
|  | 聚氨酯发泡密封胶750ml/支 | 支 | 1.2308
|  | 门磁吸 | 只 | 0.6313
|  | 单开执手锁 | 把 | 0.6313
|  | 铝合金平开门 | m2 | 0.9604
材料（工程设备）费小计
3 | 机械
机械费小计
4 | 工料机费用合计(1+2+3)
5 | 管理费 （计费基数×费率）
6 | 利润 （计费基数×费率）
7 | 综合单价(4+5+6)
【表10.2.2-18】
分部分项综合单价工料机分析表
工程名称：进口广场-房屋建筑与装饰 | [5 empty] | 第 28 页 共 36 页
项目编号 | 010802001002 |  | 项目名称 |  | 金属（塑钢）门 |  | 计量单位 | m2
清单综合单价组成明细
序号 | 名称及规格 |  | 单位 | 数量 | 单价 （元） | 其 中 | 合价 （元） | 其 中
[6 empty] | 暂估单价(元) |  | 暂估合价(元)
1 | 人工 | 三类人工 | 工日 | 0.2321
人工费小计
2 | 材料 | 其他材料费 | 元 | 22.8664
|  | 硅酮耐候密封胶 | kg | 0.8603
|  | 聚氨酯发泡密封胶750ml/支 | 支 | 1.2308
|  | 门磁吸 | 只 | 0.505
|  | 单开执手锁 | 把 | 0.505
|  | 铝合金平开门 | m2 | 0.9604
材料（工程设备）费小计
3 | 机械
机械费小计
4 | 工料机费用合计(1+2+3)
5 | 管理费 （计费基数×费率）
6 | 利润 （计费基数×费率）
7 | 综合单价(4+5+6)
【表10.2.2-18】
分部分项综合单价工料机分析表
工程名称：进口广场-房屋建筑与装饰 | [5 empty] | 第 29 页 共 36 页
项目编号 | 010802001003 |  | 项目名称 |  | 金属（塑钢）门 |  | 计量单位 | m2
清单综合单价组成明细
序号 | 名称及规格 |  | 单位 | 数量 | 单价 （元） | 其 中 | 合价 （元） | 其 中
[6 empty] | 暂估单价(元) |  | 暂估合价(元)
1 | 人工 | 三类人工 | 工日 | 0.2268
人工费小计
2 | 材料 | 其他材料费 | 元 | 22.8664
|  | 硅酮耐候密封胶 | kg | 0.8603
|  | 聚氨酯发泡密封胶750ml/支 | 支 | 1.2308
|  | 门磁吸 | 只 | 0.5387
|  | 双开执手锁 | 把 | 0.2693
|  | 铝合金平开门 | m2 | 0.9604
材料（工程设备）费小计
3 | 机械
机械费小计
4 | 工料机费用合计(1+2+3)
5 | 管理费 （计费基数×费率）
6 | 利润 （计费基数×费率）
7 | 综合单价(4+5+6)
【表10.2.2-18】
分部分项综合单价工料机分析表
工程名称：进口广场-房屋建筑与装饰 | [5 empty] | 第 30 页 共 36 页
项目编号 | 010807001001 |  | 项目名称 |  | 金属（塑钢、断桥）窗 |  | 计量单位 | m2
清单综合单价组成明细
序号 | 名称及规格 |  | 单位 | 数量 | 单价 （元） | 其 中 | 合价 （元） | 其 中
[6 empty] | 暂估单价(元) |  | 暂估合价(元)
1 | 人工 | 三类人工 | 工日 | 0.1458
人工费小计
2 | 材料 | 其他材料费 | 元 | 34.6938
|  | 硅酮耐候密封胶 | kg | 1.0224
|  | 聚氨酯发泡密封胶750ml/支 | 支 | 1.5137
|  | 铝合金平开窗 | m2 | 0.9459
材料（工程设备）费小计
3 | 机械
机械费小计
4 | 工料机费用合计(1+2+3)
5 | 管理费 （计费基数×费率）
6 | 利润 （计费基数×费率）
7 | 综合单价(4+5+6)
【表10.2.2-18】
分部分项综合单价工料机分析表
工程名称：进口广场-房屋建筑与装饰 | [5 empty] | 第 31 页 共 36 页
项目编号 | 010807001002 |  | 项目名称 |  | 金属（塑钢、断桥）窗 |  | 计量单位 | m2
清单综合单价组成明细
序号 | 名称及规格 |  | 单位 | 数量 | 单价 （元） | 其 中 | 合价 （元） | 其 中
[6 empty] | 暂估单价(元) |  | 暂估合价(元)
1 | 人工 | 三类人工 | 工日 | 0.1458
人工费小计
2 | 材料 | 其他材料费 | 元 | 34.6938
|  | 硅酮耐候密封胶 | kg | 1.0224
|  | 聚氨酯发泡密封胶750ml/支 | 支 | 1.5137
|  | 铝合金平开窗 | m2 | 0.9459
材料（工程设备）费小计
3 | 机械
机械费小计
4 | 工料机费用合计(1+2+3)
5 | 管理费 （计费基数×费率）
6 | 利润 （计费基数×费率）
7 | 综合单价(4+5+6)
【表10.2.2-18】
分部分项综合单价工料机分析表
工程名称：进口广场-房屋建筑与装饰 | [5 empty] | 第 32 页 共 36 页
项目编号 | 010501001002 |  | 项目名称 |  | 垫层 |  | 计量单位 | m3
清单综合单价组成明细
序号 | 名称及规格 |  | 单位 | 数量 | 单价 （元） | 其 中 | 合价 （元） | 其 中
[6 empty] | 暂估单价(元) |  | 暂估合价(元)
1 | 人工 | 二类人工 | 工日 | 0.3028
人工费小计
2 | 材料 | 水 | m3 | 0.395
|  | 塑料薄膜 | m2 | 4.7775
|  | 非泵送商品混凝土C20 | m3 | 1.01
材料（工程设备）费小计
3 | 机械 | 混凝土振捣器平板式 | 台班 | 0.054
机械费小计
4 | 工料机费用合计(1+2+3)
5 | 管理费 （计费基数×费率）
6 | 利润 （计费基数×费率）
7 | 综合单价(4+5+6)
【表10.2.2-18】
分部分项综合单价工料机分析表
工程名称：进口广场-房屋建筑与装饰 | [5 empty] | 第 33 页 共 36 页
项目编号 | 010401003002 |  | 项目名称 |  | 实心砖墙 |  | 计量单位 | m3
清单综合单价组成明细
序号 | 名称及规格 |  | 单位 | 数量 | 单价 （元） | 其 中 | 合价 （元） | 其 中
[6 empty] | 暂估单价(元) |  | 暂估合价(元)
1 | 人工 | 二类人工 | 工日 | 1.01
人工费小计
2 | 材料 | 水 | m3 | 0.1782
|  | 非粘土烧结实心砖240×115×53 | 千块 | 0.529
|  | 干混砌筑砂浆DM M7.5 | kg | 389.4
|  | 其他材料费 | 元 | 0.43
材料（工程设备）费小计
3 | 机械 | 干混砂浆罐式搅拌机20000L | 台班 | 0.0118
机械费小计
4 | 工料机费用合计(1+2+3)
5 | 管理费 （计费基数×费率）
6 | 利润 （计费基数×费率）
7 | 综合单价(4+5+6)
【表10.2.2-18】
分部分项综合单价工料机分析表
工程名称：进口广场-房屋建筑与装饰 | [5 empty] | 第 34 页 共 36 页
项目编号 | 010502001001 |  | 项目名称 |  | 矩形柱 |  | 计量单位 | m3
清单综合单价组成明细
序号 | 名称及规格 |  | 单位 | 数量 | 单价 （元） | 其 中 | 合价 （元） | 其 中
[6 empty] | 暂估单价(元) |  | 暂估合价(元)
1 | 人工 | 二类人工 | 工日 | 0.649
人工费小计
2 | 材料 | 水 | m3 | 1.1
|  | 塑料薄膜 | m2 | 0.0912
|  | 泵送商品混凝土C30 | m3 | 1.01
材料（工程设备）费小计
3 | 机械 | 混凝土振捣器插入式 | 台班 | 0.09
机械费小计
4 | 工料机费用合计(1+2+3)
5 | 管理费 （计费基数×费率）
6 | 利润 （计费基数×费率）
7 | 综合单价(4+5+6)
【表10.2.2-18】
分部分项综合单价工料机分析表
工程名称：进口广场-房屋建筑与装饰 | [5 empty] | 第 35 页 共 36 页
项目编号 | 010607002001 |  | 项目名称 |  | 成品栅栏 |  | 计量单位 | m2
清单综合单价组成明细
序号 | 名称及规格 |  | 单位 | 数量 | 单价 （元） | 其 中 | 合价 （元） | 其 中
[6 empty] | 暂估单价(元) |  | 暂估合价(元)
1 | 人工 | 三类人工 | 工日 | 0.3215
人工费小计
2 | 材料 | 钢栏杆 | kg | 16.5201
|  | 碳素结构钢焊接钢管DN50×3.8 | kg | 5.075
|  | 低碳钢焊条J422 φ4.0 | kg | 0.073
材料（工程设备）费小计
3 | 机械 | 交流弧焊机21kV·A | 台班 | 0.003
|  | 钢材电动煨弯机500mm以内 | 台班 | 0.028
机械费小计
4 | 工料机费用合计(1+2+3)
5 | 管理费 （计费基数×费率）
6 | 利润 （计费基数×费率）
7 | 综合单价(4+5+6)
【表10.2.2-18】
分部分项综合单价工料机分析表
工程名称：进口广场-房屋建筑与装饰 | [5 empty] | 第 36 页 共 36 页
项目编号 | 040203007001 |  | 项目名称 |  | 水泥混凝土 |  | 计量单位 | m2
清单综合单价组成明细
序号 | 名称及规格 |  | 单位 | 数量 | 单价 （元） | 其 中 | 合价 （元） | 其 中
[6 empty] | 暂估单价(元) |  | 暂估合价(元)
1 | 人工 | 二类人工 | 工日 | 0.04
人工费小计
2 | 材料 | 水 | m3 | 0.029
|  | 其他材料费 | 元 | 0.4062
|  | 非泵送商品混凝土C30 | m3 | 0.202
|  | 石油沥青 | t | 0.0001
材料（工程设备）费小计
3 | 机械 | 混凝土振捣器平板式 | 台班 | 0.0066
|  | 混凝土振捣器插入式 | 台班 | 0.0134
|  | 水泥混凝土真空吸水机 | 台班 | 0.0035
机械费小计
4 | 工料机费用合计(1+2+3)
5 | 管理费 （计费基数×费率）
6 | 利润 （计费基数×费率）
7 | 综合单价(4+5+6)

## 表10.2.2-18 技术措施综合单价工料机分析表
【表10.2.2-18】
技术措施综合单价工料机分析表
工程名称：进口广场-房屋建筑与装饰 | [5 empty] | 第 1 页 共 10 页
项目编号 | 011701001001 |  | 项目名称 |  | 综合脚手架 |  | 计量单位 | m2
序号 | 名称及规格 |  | 单位 | 数量 | 单价 （元） | 其 中 | 合价 （元） | 其 中
[6 empty] | 暂估单价(元) |  | 暂估合价(元)
1 | 人工 | 二类人工 | 工日 | 0.087
人工费小计
2 | 材料 | 其他材料费 | 元 | 0.09
|  | 溶剂油 | kg | 0.0018
|  | 镀锌铁丝8# | kg | 0.0055
|  | 预埋铁件 | kg | 0.0082
|  | 镀锌铁丝18# | kg | 0.0329
|  | 红丹防锈漆 | kg | 0.0159
|  | 安全网 | m2 | 0.0691
|  | 钢脚手板 | kg | 0.0529
|  | 脚手架钢管 | kg | 0.346
|  | 脚手架钢管底座 | 个 | 0.0069
|  | 脚手架扣件 | 只 | 0.0907
|  | 竹脚手片 | m2 | 0.1141
材料（工程设备）费小计
3 | 机械 | 载货汽车4t | 台班 | 0.0023
机械费小计
4 | 工料机费用合计(1+2+3)
5 | 管理费 （计费基数×费率）
6 | 利润 （计费基数×费率）
7 | 综合单价(4+5+6)
【表10.2.2-18】
技术措施综合单价工料机分析表
工程名称：进口广场-房屋建筑与装饰 | [5 empty] | 第 2 页 共 10 页
项目编号 | 011702001001 |  | 项目名称 |  | 基础 |  | 计量单位 | m2
序号 | 名称及规格 |  | 单位 | 数量 | 单价 （元） | 其 中 | 合价 （元） | 其 中
[6 empty] | 暂估单价(元) |  | 暂估合价(元)
1 | 人工 | 二类人工 | 工日 | 0.19
人工费小计
2 | 材料 | 圆钉 | kg | 0.0417
|  | 镀锌铁丝12# | kg | 0.0208
|  | 镀锌铁丝22# | kg | 0.0018
|  | 复合硅酸盐水泥P·C 32.5R综合 | kg | 0.07
|  | 黄砂净砂 | t | 0.0002
|  | 隔离剂 | kg | 0.1
|  | 草板纸80# | 张 | 0.3
|  | 复合模板综合 | m2 | 0.1849
|  | 木模板 | m3 | 0.0033
材料（工程设备）费小计
3 | 机械 | 载货汽车4t | 台班 | 0.0012
|  | 木工圆锯机500mm | 台班 | 0.004
机械费小计
4 | 工料机费用合计(1+2+3)
5 | 管理费 （计费基数×费率）
6 | 利润 （计费基数×费率）
7 | 综合单价(4+5+6)
【表10.2.2-18】
技术措施综合单价工料机分析表
工程名称：进口广场-房屋建筑与装饰 | [5 empty] | 第 3 页 共 10 页
项目编号 | 011702001002 |  | 项目名称 |  | 基础 |  | 计量单位 | m2
序号 | 名称及规格 |  | 单位 | 数量 | 单价 （元） | 其 中 | 合价 （元） | 其 中
[6 empty] | 暂估单价(元) |  | 暂估合价(元)
1 | 人工 | 二类人工 | 工日 | 0.1939
人工费小计
2 | 材料 | 圆钉 | kg | 0.1731
|  | 镀锌铁丝22# | kg | 0.0018
|  | 复合硅酸盐水泥P·C 32.5R综合 | kg | 0.07
|  | 黄砂净砂 | t | 0.0002
|  | 隔离剂 | kg | 0.1
|  | 复合模板综合 | m2 | 0.1763
|  | 木模板 | m3 | 0.0027
材料（工程设备）费小计
3 | 机械 | 载货汽车4t | 台班 | 0.0013
|  | 木工圆锯机500mm | 台班 | 0.0153
机械费小计
4 | 工料机费用合计(1+2+3)
5 | 管理费 （计费基数×费率）
6 | 利润 （计费基数×费率）
7 | 综合单价(4+5+6)
【表10.2.2-18】
技术措施综合单价工料机分析表
工程名称：进口广场-房屋建筑与装饰 | [5 empty] | 第 4 页 共 10 页
项目编号 | 011702003001 |  | 项目名称 |  | 构造柱 |  | 计量单位 | m2
序号 | 名称及规格 |  | 单位 | 数量 | 单价 （元） | 其 中 | 合价 （元） | 其 中
[6 empty] | 暂估单价(元) |  | 暂估合价(元)
1 | 人工 | 二类人工 | 工日 | 0.1557
人工费小计
2 | 材料 | 圆钉 | kg | 0.0107
|  | 隔离剂 | kg | 0.1
|  | 塑料粘胶带20mm×50m | 卷 | 0.025
|  | 钢支撑 | kg | 0.4568
|  | 复合模板综合 | m2 | 0.2468
|  | 木模板 | m3 | 0.0057
|  | 回库维修费 | 元 | 0.1367
材料（工程设备）费小计
3 | 机械 | 载货汽车4t | 台班 | 0.0016
|  | 木工圆锯机500mm | 台班 | 0.0006
|  | 汽车式起重机5t | 台班 | 0.0004
机械费小计
4 | 工料机费用合计(1+2+3)
5 | 管理费 （计费基数×费率）
6 | 利润 （计费基数×费率）
7 | 综合单价(4+5+6)
【表10.2.2-18】
技术措施综合单价工料机分析表
工程名称：进口广场-房屋建筑与装饰 | [5 empty] | 第 5 页 共 10 页
项目编号 | 011702008001 |  | 项目名称 |  | 圈梁 |  | 计量单位 | m2
序号 | 名称及规格 |  | 单位 | 数量 | 单价 （元） | 其 中 | 合价 （元） | 其 中
[6 empty] | 暂估单价(元) |  | 暂估合价(元)
1 | 人工 | 二类人工 | 工日 | 0.225
人工费小计
2 | 材料 | 圆钉 | kg | 0.0503
|  | 镀锌铁丝22# | kg | 0.0018
|  | 复合硅酸盐水泥P·C 32.5R综合 | kg | 0.03
|  | 黄砂净砂 | t | 0.0001
|  | 隔离剂 | kg | 0.1
|  | 草板纸80# | 张 | 0.3
|  | 复合模板综合 | m2 | 0.2176
|  | 木模板 | m3 | 0.0022
材料（工程设备）费小计
3 | 机械 | 载货汽车4t | 台班 | 0.0012
|  | 木工圆锯机500mm | 台班 | 0.0048
机械费小计
4 | 工料机费用合计(1+2+3)
5 | 管理费 （计费基数×费率）
6 | 利润 （计费基数×费率）
7 | 综合单价(4+5+6)
【表10.2.2-18】
技术措施综合单价工料机分析表
工程名称：进口广场-房屋建筑与装饰 | [5 empty] | 第 6 页 共 10 页
项目编号 | 011702006001 |  | 项目名称 |  | 矩形梁 |  | 计量单位 | m2
序号 | 名称及规格 |  | 单位 | 数量 | 单价 （元） | 其 中 | 合价 （元） | 其 中
[6 empty] | 暂估单价(元) |  | 暂估合价(元)
1 | 人工 | 二类人工 | 工日 | 0.2662
人工费小计
2 | 材料 | 圆钉 | kg | 0.1441
|  | 零星卡具 | kg | 0.4584
|  | 尼龙帽 | 个 | 0.37
|  | 镀锌铁丝22# | kg | 0.0018
|  | 复合硅酸盐水泥P·C 32.5R综合 | kg | 0.07
|  | 黄砂净砂 | t | 0.0002
|  | 隔离剂 | kg | 0.1
|  | 钢支撑 | kg | 0.7574
|  | 草板纸80# | 张 | 0.3
|  | 复合模板综合 | m2 | 0.2059
|  | 木模板 | m3 | 0.0037
|  | 回库维修费 | 元 | 0.152
材料（工程设备）费小计
3 | 机械 | 载货汽车4t | 台班 | 0.005
|  | 木工圆锯机500mm | 台班 | 0.0041
|  | 汽车式起重机5t | 台班 | 0.0012
机械费小计
4 | 工料机费用合计(1+2+3)
5 | 管理费 （计费基数×费率）
6 | 利润 （计费基数×费率）
7 | 综合单价(4+5+6)
【表10.2.2-18】
技术措施综合单价工料机分析表
工程名称：进口广场-房屋建筑与装饰 | [5 empty] | 第 7 页 共 10 页
项目编号 | 011702016001 |  | 项目名称 |  | 平板 |  | 计量单位 | m2
序号 | 名称及规格 |  | 单位 | 数量 | 单价 （元） | 其 中 | 合价 （元） | 其 中
[6 empty] | 暂估单价(元) |  | 暂估合价(元)
1 | 人工 | 二类人工 | 工日 | 0.1705
人工费小计
2 | 材料 | 圆钉 | kg | 0.1146
|  | 零星卡具 | kg | 0.4617
|  | 镀锌铁丝22# | kg | 0.0018
|  | 复合硅酸盐水泥P·C 32.5R综合 | kg | 0.02
|  | 黄砂净砂 | t
|  | 隔离剂 | kg | 0.1
|  | 钢支撑 | kg | 0.5646
|  | 草板纸80# | 张 | 0.3
|  | 复合模板综合 | m2 | 0.2029
|  | 木模板 | m3 | 0.003
|  | 回库维修费 | 元 | 0.153
材料（工程设备）费小计
3 | 机械 | 载货汽车4t | 台班 | 0.0039
|  | 木工圆锯机500mm | 台班 | 0.0059
|  | 汽车式起重机5t | 台班 | 0.0009
机械费小计
4 | 工料机费用合计(1+2+3)
5 | 管理费 （计费基数×费率）
6 | 利润 （计费基数×费率）
7 | 综合单价(4+5+6)
【表10.2.2-18】
技术措施综合单价工料机分析表
工程名称：进口广场-房屋建筑与装饰 | [5 empty] | 第 8 页 共 10 页
项目编号 | 011702002001 |  | 项目名称 |  | 矩形柱 |  | 计量单位 | m2
序号 | 名称及规格 |  | 单位 | 数量 | 单价 （元） | 其 中 | 合价 （元） | 其 中
[6 empty] | 暂估单价(元) |  | 暂估合价(元)
1 | 人工 | 二类人工 | 工日 | 0.2528
人工费小计
2 | 材料 | 其他材料费 | 元 | 0.2496
|  | 圆钉 | kg | 0.1067
|  | 隔离剂 | kg | 0.1
|  | 复合模板综合 | m2 | 0.2468
|  | 松枋 | m3 | 0.002
|  | 扣件式钢管(租赁) | kg | 24.83
|  | 钢管扣件(租赁) | 个 | 0.65
|  | 对拉螺栓(带螺帽、3形扣) | kg | 0.4375
|  | 塑料螺栓套管1.0m内 | 根 | 1.25
材料（工程设备）费小计
3 | 机械 | 木工圆锯机 | 台班 | 0.0025
机械费小计
4 | 工料机费用合计(1+2+3)
5 | 管理费 （计费基数×费率）
6 | 利润 （计费基数×费率）
7 | 综合单价(4+5+6)
【表10.2.2-18】
技术措施综合单价工料机分析表
工程名称：进口广场-房屋建筑与装饰 | [5 empty] | 第 9 页 共 10 页
项目编号 | 011705001001 |  | 项目名称 |  | 大型机械设备进出场及安拆 |  | 计量单位 | 台次
序号 | 名称及规格 |  | 单位 | 数量 | 单价 （元） | 其 中 | 合价 （元） | 其 中
[6 empty] | 暂估单价(元) |  | 暂估合价(元)
1 | 人工 | 二类人工 | 工日 | 8
人工费小计
2 | 材料 | 镀锌铁丝综合 | kg | 10
|  | 夹布橡胶平板δ3 | m2 | 0.78
|  | 草袋 | 个 | 20
|  | 枕木 | m3 | 0.16
|  | 回程费 | 元 | 1393.3065
|  | 架线 | 次 | 0.7
材料（工程设备）费小计
3 | 机械 | 履带式推土机90kW | 台班 | 0.5
|  | 履带式单斗液压挖掘机1m3 | 台班 | 0.5
|  | 平板拖车组40t | 台班 | 2
机械费小计
4 | 工料机费用合计(1+2+3)
5 | 管理费 （计费基数×费率）
6 | 利润 （计费基数×费率）
7 | 综合单价(4+5+6)
【表10.2.2-18】
技术措施综合单价工料机分析表
工程名称：进口广场-房屋建筑与装饰 | [5 empty] | 第 10 页 共 10 页
项目编号 | 011703001001 |  | 项目名称 |  | 垂直运输 |  | 计量单位 | m2
序号 | 名称及规格 |  | 单位 | 数量 | 单价 （元） | 其 中 | 合价 （元） | 其 中
[6 empty] | 暂估单价(元) |  | 暂估合价(元)
1 | 人工
人工费小计
2 | 材料
材料（工程设备）费小计
3 | 机械 | 自升式塔式起重机400kN·m | 台班 | 0.0177
|  | 电动卷扬机-单筒快速5kN | 台班 | 0.0416
|  | 卷扬机井架30m | 台班 | 0.0416
机械费小计
4 | 工料机费用合计(1+2+3)
5 | 管理费 （计费基数×费率）
6 | 利润 （计费基数×费率）
7 | 综合单价(4+5+6)

## 表10.2.2-20 施工组织（总价）措施项目清单与计价表
【表10.2.2-20】
施工组织（总价）措施项目清单与计价表
工程名称：进口广场-房屋建筑与装饰 |  | 标段： |  | 第 1 页 共 1 页
序号 | 项目名称 | 计算基础 | 费率(%) | 金额 | 备注
合 计

## 表10.2.2-21 其他项目清单与计价汇总表
【表10.2.2-21】
其他项目清单与计价汇总表
工程名称：进口广场-房屋建筑与装饰 |  | 标段： | 第 1 页 共 1 页
序号 | 项目名称 | 金额（元） | 备注
1 | 暂列金额 |  | 明细详见表10.2.2-22
1.1 | 标化工地增加费 |  | 明细详见表10.2.2-22
1.2 | 优质工程增加费 |  | 明细详见表10.2.2-22
1.3 | 其他暂列金额 |  | 明细详见表10.2.2-22
2 | 暂估价
2.1 | 材料（工程设备）暂估价（结算价） | - | 明细详见表10.2.2-23
2.2 | 专业工程暂估价（结算价） |  | 明细详见表10.2.2-24
2.3 | 专项技术措施暂估价 |  | 明细详见表10.2.2-25
3 | 计日工 |  | 明细详见表10.2.2-26
4 | 总承包服务费 |  | 明细详见表10.2.2-27
合 计

## 表10.2.2-22 暂列金额明细表
【表10.2.2-22】
暂列金额明细表
工程名称：进口广场-房屋建筑与装饰 |  | 标段： |  | 第 1 页 共 1 页
序号 | 项目名称 | 计量单位 | 暂定金额(元) | 备注
1 | 标化工地增加费 | 元 |  | 暂定费用
2 | 优质工程增加费 | 元 |  | 暂定费用
3 | 其他暂列金额 | 元
合 计

## 表10.2.2-23 材料（工程设备）暂估单价表
【表10.2.2-23】
材料（工程设备）暂估单价及调整表
工程名称：进口广场-房屋建筑与装饰 |  |  |  | 标段： | [5 empty] | 第 1 页 共 1 页
序号 | 编码 | 材料(工程设备)名称、规格、型号 | 计量单位 | 数量 |  | 单价 |  | 确认(元) |  | 差额±(元) |  | 备注
|  |  |  | 暂估 | 确认 | 单价 | 合价 | 单价 | 合价 | 单价 | 合价
合计

## 表10.2.2-24 专业工程暂估价表
【表10.2.2-24】
专业工程暂估价表
工程名称：进口广场-房屋建筑与装饰 |  | 标段： |  | 第 1 页 共 1 页
序号 | 工程名称 | 工程内容 | 暂估金额（元） | 备注
1 | 水电安装
合 计

## 表10.2.2-25 专项技术措施暂估价表
【表10.2.2-25】
专项技术措施暂估价表
工程名称：进口广场-房屋建筑与装饰 |  | 标段： |  | 第 1 页 共 1 页
序号 | 工程名称 | 工程内容 | 暂估金额（元） | 备注
1
合 计

## 表10.2.2-26 计日工表
【表10.2.2-26】
计日工表
工程名称：进口广场-房屋建筑与装饰 |  | 标段： |  |  | 第 1 页 共 1 页
编号 | 项目名称 | 单位 | 暂定数量 | 综合单价(元) | 合价（元）
一 | 人工
1
2
3
4
人工小计
二 | 材料
1
2
3
4
材料小计
三 | 施工机械
1
2
3
4
施工机械小计
总计

## 表10.2.2-27 总承包服务费计价表
【表10.2.2-27】
总承包服务费计价表
工程名称：进口广场-房屋建筑与装饰 |  | 标段： |  | 第 1 页 共 1 页
序号 | 项目名称 | 项目价值（元） | 服务内容 | 费率(%) | 金额(元)
1 | 发包人单独发包专业工程
1.1 |  | 0 |  | 0
1.2 |  | 0 |  | 0
2 | 发包人提供材料（工程设备）
2.1 |  | 0 |  | 0
2.2 |  | 0 |  | 0
合 计

## 表10.2.2-29 主要工日一览表
【表10.2.2-29】
主要工日一览表
工程名称：进口广场-房屋建筑与装饰 |  |  | 标段： |  | 第 1 页 共 1 页
序号 | 工日名称（类别） | 单位 | 数量 | 单价（元） | 合价(元) | 备注
1 | 二类人工 | 工日 | 789.8715
2 | 三类人工 | 工日 | 415.7053

## 表10.2.2-30 发包人提供材料和设备一览表
【表10.2.2-30】
发包人提供材料和设备一览表
工程名称：进口广场-房屋建筑与装饰 |  |  | 标段： |  |  | 第 1 页 共 1 页
序号 | 材料(设备)名称、规格、型号 | 单位 | 数量 | 单价(元) | 交货方式 | 送达地点 | 备注

## 表10.2.2-31 主要材料和工程设备一览表
【表10.2.2-31】
主要材料和工程设备一览表
工程名称：进口广场-房屋建筑与装饰 |  |  | 标段： |  | 第 1 页 共 1 页
序号 | 名称、规格、型号 | 单位 | 数量 | 单价（元） | 合价(元) | 备注
1 | 热轧带肋钢筋 HRB400φ18 | t | 16.9576
2 | 热轧带肋钢筋 HRB400φ25 | t | 1.6851
3 | 热轧光圆钢筋 HPB300 φ10 | t | 0.15708
4 | 单开执手锁 | 把 | 6.06
5 | 钢筋点焊网片 | t | 0.47689
6 | 非粘土烧结实心砖 240×115×53 | 千块 | 109.6088
7 | 干混地面砂浆 DS M20.0 | kg | 6657.5196
8 | 干混抹灰砂浆 DP M15.0 | kg | 57504.216
9 | 干混砌筑砂浆 DM M7.5 | kg | 80683.68
10 | 胶粉聚苯颗粒保温砂浆 | m3 | 14.3428
11 | 铝合金条板 | m2 | 205.799
12 | 钢栏杆 | kg | 1507.624326
13 | 调和漆 | kg | 110.3575
14 | 弹性体改性沥青防水卷材 3.0mm IGM | m2 | 705.8206
15 | 水泥基渗透结晶型防水涂料 | kg | 855.7294
16 | 钢支撑 | kg | 448.5238
17 | 复合模板 综合 | m2 | 193.4724
18 | 木模板 | m3 | 2.7593
19 | 钢脚手板 | kg | 99.9302
20 | 脚手架钢管 | kg | 653.5701
21 | 脚手架扣件 | 只 | 171.3359
22 | 竹脚手片 | m2 | 215.5395
23 | 泵送商品混凝土 C25 | m3 | 151.8535
24 | 泵送商品混凝土 C30 | m3 | 88.1528
25 | 非泵送商品混凝土 C20 | m3 | 54.2268
26 | 非泵送商品混凝土 C25 | m3 | 11.1706
27 | 非泵送商品混凝土 C30 | m3 | 231.5708
28 | 干混地面砂浆 DS M20.0 | m3 | 3.9162
29 | 干混抹灰砂浆 DP M15.0 | m3 | 34.851
30 | 干混砌筑砂浆 DM M7.5 | m3 | 48.8992
31 | 冷底子油 | kg | 302.8158

## 表10.2.2-32 主要机械台班一览表
【表10.2.2-32】
主要机械台班一览表
工程名称：进口广场-房屋建筑与装饰 |  |  | 标段： |  | 第 1 页 共 1 页
序号 | 机械名称、规格、型号 | 单位 | 数量 | 单价（元） | 合价(元) | 备注
1 | 履带式推土机 90kW | 台班 | 1.3543
2 | 履带式单斗液压挖掘机 1m3 | 台班 | 1.039
3 | 载货汽车 4t | 台班 | 7.4001
4 | 自卸汽车 15t | 台班 | 0.66914
5 | 平板拖车组 40t | 台班 | 2
6 | 干混砂浆罐式搅拌机 20000L | 台班 | 4.3834
7 | 直流弧焊机 32kW | 台班 | 8.1024
8 | 混凝土振捣器 平板式 | 台班 | 13.0216
9 | 汽车式起重机 5t | 台班 | 0.7001

## 表10.2.2-33 主要工日、材料和设备、机械台班价格调整一
【表10.2.2-33】
主要工日、材料和设备、机械台班价格调整一览表
工程名称：进口广场-房屋建筑与装饰 |  |  | 标段： |  |  |  | 第 1 页 共 2 页
序号 | 名称、规格、型号 | 单位 | 数量 | 风险幅度（%） |  | 基准单价 (元) | 调整单价 (元) | 差价 | 价差 合计
|  |  |  | 波动幅度 | 可调幅度
1 | 二类人工 | 工日 | 789.8715
2 | 三类人工 | 工日 | 415.7053
3 | 热轧带肋钢筋 HRB400φ18 | t | 16.9576
4 | 热轧带肋钢筋 HRB400φ25 | t | 1.6851
5 | 热轧光圆钢筋 HPB300 φ10 | t | 0.15708
6 | 单开执手锁 | 把 | 6.06
7 | 钢筋点焊网片 | t | 0.47689
8 | 非粘土烧结实心砖 240×115×53 | 千块 | 109.6088
9 | 干混地面砂浆 DS M20.0 | kg | 6657.5196
10 | 干混抹灰砂浆 DP M15.0 | kg | 57504.216
11 | 干混砌筑砂浆 DM M7.5 | kg | 80683.68
12 | 胶粉聚苯颗粒保温砂浆 | m3 | 14.3428
13 | 铝合金条板 | m2 | 205.799
14 | 钢栏杆 | kg | 1507.624326
15 | 调和漆 | kg | 110.3575
16 | 弹性体改性沥青防水卷材 3.0mm IGM | m2 | 705.8206
17 | 水泥基渗透结晶型防水涂料 | kg | 855.7294
18 | 钢支撑 | kg | 448.5238
19 | 复合模板 综合 | m2 | 193.4724
20 | 木模板 | m3 | 2.7593
21 | 钢脚手板 | kg | 99.9302
22 | 脚手架钢管 | kg | 653.5701
23 | 脚手架扣件 | 只 | 171.3359
24 | 竹脚手片 | m2 | 215.5395
25 | 泵送商品混凝土 C25 | m3 | 151.8535
26 | 泵送商品混凝土 C30 | m3 | 88.1528
27 | 非泵送商品混凝土 C20 | m3 | 54.2268
28 | 非泵送商品混凝土 C25 | m3 | 11.1706
29 | 非泵送商品混凝土 C30 | m3 | 231.5708
30 | 履带式推土机 90kW | 台班 | 1.3543
31 | 履带式单斗液压挖掘机 1m3 | 台班 | 1.039
32 | 载货汽车 4t | 台班 | 7.4001
33 | 自卸汽车 15t | 台班 | 0.66914
34 | 平板拖车组 40t | 台班 | 2
35 | 干混砂浆罐式搅拌机 20000L | 台班 | 4.3834
【表10.2.2-33】
主要工日、材料和设备、机械台班价格调整一览表
工程名称：进口广场-房屋建筑与装饰 |  |  | 标段： |  |  |  | 第 2 页 共 2 页
序号 | 名称、规格、型号 | 单位 | 数量 | 风险幅度（%） |  | 基准单价 (元) | 调整单价 (元) | 差价 | 价差 合计
|  |  |  | 波动幅度 | 可调幅度
36 | 直流弧焊机 32kW | 台班 | 8.1024
37 | 混凝土振捣器 平板式 | 台班 | 13.0216
38 | 汽车式起重机 5t | 台班 | 0.7001
39 | 干混地面砂浆 DS M20.0 | m3 | 3.9162
40 | 干混抹灰砂浆 DP M15.0 | m3 | 34.851
41 | 干混砌筑砂浆 DM M7.5 | m3 | 48.8992
42 | 冷底子油 | kg | 302.8158
合计

## 表10.2.2-34 主要工日、材料和设备、机械台班价格调整一
【表10.2.2-34】
主要工日、材料和工程设备、机械台班价格调整一览表
工程名称：进口广场-房屋建筑与装饰 |  | 标段： |  |  | 第 1 页 共 2 页
序号 | 名称、规格、型号 | 变值权重B | 基本价格指数F0 | 现行价格指数Ft | 备注
1 | 二类人工
2 | 三类人工
3 | 热轧带肋钢筋 HRB400φ18
4 | 热轧带肋钢筋 HRB400φ25
5 | 热轧光圆钢筋 HPB300 φ10
6 | 单开执手锁
7 | 钢筋点焊网片
8 | 非粘土烧结实心砖 240×115×53
9 | 干混地面砂浆 DS M20.0
10 | 干混抹灰砂浆 DP M15.0
11 | 干混砌筑砂浆 DM M7.5
12 | 胶粉聚苯颗粒保温砂浆
13 | 铝合金条板
14 | 钢栏杆
15 | 调和漆
16 | 弹性体改性沥青防水卷材 3.0mm IGM
17 | 水泥基渗透结晶型防水涂料
18 | 钢支撑
19 | 复合模板 综合
20 | 木模板
21 | 钢脚手板
22 | 脚手架钢管
23 | 脚手架扣件
24 | 竹脚手片
25 | 泵送商品混凝土 C25
26 | 泵送商品混凝土 C30
27 | 非泵送商品混凝土 C20
28 | 非泵送商品混凝土 C25
29 | 非泵送商品混凝土 C30
30 | 履带式推土机 90kW
31 | 履带式单斗液压挖掘机 1m3
32 | 载货汽车 4t
33 | 自卸汽车 15t
34 | 平板拖车组 40t
35 | 干混砂浆罐式搅拌机 20000L
36 | 直流弧焊机 32kW
37 | 混凝土振捣器 平板式
【表10.2.2-34】
主要工日、材料和工程设备、机械台班价格调整一览表
工程名称：进口广场-房屋建筑与装饰 |  | 标段： |  |  | 第 2 页 共 2 页
序号 | 名称、规格、型号 | 变值权重B | 基本价格指数F0 | 现行价格指数Ft | 备注
38 | 汽车式起重机 5t
39 | 干混地面砂浆 DS M20.0
40 | 干混抹灰砂浆 DP M15.0
41 | 干混砌筑砂浆 DM M7.5
42 | 冷底子油
定值权重A |  |  | - | -