## 表10.2.2-1 招标工程量清单封面
【表10.2.2-1】
| 未命名 |  | 工程
招标工程量清单
招 标 人：
(单位盖章)
造价咨询人：
(单位盖章)
年 月 日

## 表10.2.2-2 招标工程量清单扉页
【表10.2.2-2】 |  | 未命名 |  | 工程
招标工程量清单
招 标 人： |  |  | 造价咨询人：
| (单位盖章) |  |  |  | (单位资质专用章)
法定代表人 或其授权人： |  |  | 法定代表人 或其授权人：
| (签字或盖章) |  |  |  | (签字或盖章)
编 制 人： |  |  | 复 核 人：
| (造价人员签字盖专用章) |  |  |  | (造价工程师签字盖专用章)
编 制 时 间： |  |  | 复 核 时 间：

## 表10.2.2-11 编制说明
【表10.2.2-11】
编 制 说 明
工程名称：未命名 |  | 第 1 页 共 1 页
（1）工程概况:建设规模、工程特征、计划工期、施工现场实际情况、自然地理条件、环境保护要求等。 （2）工程招标和分包范围。 （3）工程量清单编制依据。 （4）工程质量、材料、施工等的特殊要求。 （5）其他需要说明的问题。

## 表10.2.2-13 单位工程招标控制价费用表【环岛路】
【表10.2.2-13】
单位工程招标控制价费用表
工程名称：1-环岛路 |  | 标段： | 第 1 页 共 2 页
序号 | 名称 | 计算公式 | 金额（元） | 备注
1 | 分部分项工程费 | ∑（分部分项工程数量×综合单价）
1.1 | 其中：人工费+机械费 | ∑分部分项（人工费+机械费）
2 | 措施项目费
2.1 | 施工技术措施项目 | ∑（技术措施工程数量×综合单价）
2.1.1 | 其中：人工费+机械费 | ∑技措项目（人工费+机械费）
2.2 | 施工组织措施项目 | 按实际发生项之和进行计算
2.2.1 | 其中：安全文明施工基本费
3 | 其他项目费 | 3.1+3.2+3.3+3.4+3.5
3.1 | 暂列金额 | 3.1.1+3.1.2+3.1.3
3.1.1 | 标化工地增加费 | 按招标文件规定额度列计
3.1.2 | 优质工程增加费 | 按招标文件规定额度列计
3.1.3 | 其他暂列金额 | 按招标文件规定额度列计
3.2 | 暂估价 | 3.2.1+3.2.2+3.2.3
3.2.1 | 材料（工程设备）暂估价 | 按招标文件规定额度列计(或计入综合单价)
3.2.2 | 专业工程暂估价 | 按招标文件规定额度列计
3.2.3 | 专项技术措施暂估价 | 按招标文件规定额度列计
3.3 | 计日工 | ∑计日工（暂估数量×综合单价）
3.4 | 施工总承包服务费 | 3.4.1+3.4.2
3.4.1 | 专业发包工程管理费 | ∑专业发包工程（暂估金额×费率）
3.4.2 | 甲供材料设备管理费 | 甲供材料暂估金额×费率+甲供设备暂估金额
3.5 | 建筑渣土处置费 | 按招标文件规定额度列计
3.6 | 垂直运输保险增加费 | 垂直运输分部相应定额基期价格*5%
4 | 规费 | 计算基数×费率
5 | 安全文明施工标准提升增加费 | 计算基数×费率 |  | 市建管〔2021〕64
6 | 税前总造价 | 1+2+3+4+5
7 | 增值税 | 计算基数×费率
【表10.2.2-13】
单位工程招标控制价费用表
工程名称：1-环岛路 |  | 标段： | 第 2 页 共 2 页
招标控制价合计 |  | 6+7

## 表10.2.2-16 分部分项工程清单与计价表【环岛路】
【表10.2.2-16】
分部分项工程清单与计价表
工程名称：1-环岛路 |  |  | 标段： |  |  |  |  | 第 1 页 共 6 页
序号 | 项目编码 | 项目名称 | 项目特征 | 计量单位 | 工程量 | 金额（元） |  |  |  |  | 备注
[6 empty] | 综合单价 | 合价 | 其中
[8 empty] | 人工费 | 机械费 | 暂估价
[环岛路]
1 | 040103001001 | 1、环岛路原路基低于3.8标高的路段需回填（石渣及石子甲供） |  | m3 | 2308.4
2 | 040102001001 | 道路挖方 1、办公室门口道路挖方 |  | m3 | 1550.24
3 | 040102001002 | 路基镐头机凿岩石 1、镐头机凿岩石平整场地 |  | m2 | 325
4 | 040201001001 | 压路机碾压 1、路基压实 |  | m2 | 4382.3
5 | 010101001001 | 路基平整 |  | m2 | 4000
6 | 040201001002 | 压路机碾压 1、路基压实 |  | m2 | 4000
7 | 010403003001 | 50cm以上加高 1、海塘加高部位，采用浆砌毛石（石料甲供） |  | m3 | 210
8 | 010403003002 | 50cm以下加高 1、海塘加高部位，采用浆砌毛石（石料甲供） |  | m3 | 160
9 | 010403003003 | 新砌挡墙 1、海塘加高部位，采用浆砌毛石（石料甲供） |  | m3 | 59
10 | 010516002001 | 护栏基础预埋件制作及安装 |  | 个 | 565
本页小计
【表10.2.2-16】
分部分项工程清单与计价表
工程名称：1-环岛路 |  |  | 标段： |  |  |  |  | 第 2 页 共 6 页
序号 | 项目编码 | 项目名称 | 项目特征 | 计量单位 | 工程量 | 金额（元） |  |  |  |  | 备注
[6 empty] | 综合单价 | 合价 | 其中
[8 empty] | 人工费 | 机械费 | 暂估价
11 | 041102018001 | 1、海塘压顶模板工程 2、厚度20cm |  | m2 | 253
12 | 040303016001 | 混凝土挡墙压顶 |  | m3 | 127
13 | 040101003001 | 机械挖基础土石方 |  | 个 | 28
14 | 031102021001 | 人工台 |  | 台 | 7
15 | 040102001003 | 路基镐头机凿岩石 1、镐头机凿岩石 |  | 座 | 10
16 | 010501006001 | 1、路灯基础浇筑砼 2、50cm*50cm*70cm |  | m3 | 12.54
17 | 010103002001 | 余方弃置 |  | m3 | 5.88
18 | 040701001001 | 水稳层 |  | m2 | 16873.65
19 | 010101003001 | 挖沟槽土方 |  | m | 1572
20 | 040102001004 | 路基镐头机凿岩石 1、镐头机凿岩石 |  | m | 320
21 | 010401014001 | 1、砖砌明沟 2、宽24墙加24墙，高平均0.4米，水沟宽度为0.5米 3、面层粉刷 |  | m | 578
22 | 010401014002 | 1、砖砌明沟 2、宽24墙加24墙，高平均0.4米，水沟宽度为0.4米 3、面层粉刷 |  | m | 94
本页小计
【表10.2.2-16】
分部分项工程清单与计价表
工程名称：1-环岛路 |  |  | 标段： |  |  |  |  | 第 3 页 共 6 页
序号 | 项目编码 | 项目名称 | 项目特征 | 计量单位 | 工程量 | 金额（元） |  |  |  |  | 备注
[6 empty] | 综合单价 | 合价 | 其中
[8 empty] | 人工费 | 机械费 | 暂估价
23 | 010401014003 | 1、砖砌明沟 2、宽24墙加12墙，高平均0.4米，水沟宽度为0.3米 3、面层粉刷 |  | m | 900
24 | 010401011001 | 1、砖砌雨水井 2、面层粉刷 |  | 座 | 65
25 | 010103002002 | 余方弃置 |  | m | 1572
26 | 010101003002 | 挖沟槽土方 |  | m3 | 11.4
27 | 040501004001 | φ400B型缠绕管预埋 |  | m | 12
28 | 010401011002 | 1、砖砌雨水井 2、面层粉刷 |  | 座 | 2
29 | 010501001001 | C30砼包管加宽加厚，通车 |  | m3 | 6
30 | 010103002003 | 余方弃置 |  | m3 | 14.4
31 | 010101003003 | 挖沟槽土方 |  | m3 | 17.28
32 | 010103002004 | 余方弃置 |  | m3 | 17.28
33 | 010101003004 | 挖沟槽土方 |  | m3 | 27
34 | 010401011003 | 1、砖砌雨水井 2、面层粉刷 |  | 座 | 1
35 | 010501001002 | C30砼包管加宽加厚，通车 |  | m3 | 11
36 | 010103002005 | 余方弃置 |  | m3 | 27
本页小计
【表10.2.2-16】
分部分项工程清单与计价表
工程名称：1-环岛路 |  |  | 标段： |  |  |  |  | 第 4 页 共 6 页
序号 | 项目编码 | 项目名称 | 项目特征 | 计量单位 | 工程量 | 金额（元） |  |  |  |  | 备注
[6 empty] | 综合单价 | 合价 | 其中
[8 empty] | 人工费 | 机械费 | 暂估价
37 | 010101003006 | 挖沟槽土方 |  | m3 | 364
38 | 031102021002 | 1、人工清理沟槽内渣土 2、人工整理水管 |  | 台 | 8
39 | 010103001001 | 1、机械回填石粉（材料甲供） |  | m3 | 364
40 | 031102021003 | 1、人工挑拣大块石块，防止压实时，破坏水管 |  | m | 350
41 | 040102001005 | 路基镐头机凿岩石 1、镐头机凿岩石 |  | m | 150
42 | 011602002001 | 1、挖机破除砼路面 2、厚度20cm |  | m3 | 5
43 | 010103002006 | 1、挖机破除砼路面，汽车外运 2、厚度20cm |  | m3 | 5
44 | 040203007001 | 1、砼路面浇筑 2、厚度20cm |  | m2 | 25
45 | 010101001002 | 挖机平整安置房东侧路 |  | m2 | 217.5
46 | 040203007002 | 安置房东侧砼面 1、砼路面浇筑 2、厚度20cm |  | m2 | 217.5
47 | 010101001003 | 挖机平整安置房北侧路 |  | m2 | 204.75
48 | 040203007003 | 安置房北侧砼面 1、砼路面浇筑 2、厚度20cm |  | m2 | 204.75
本页小计
【表10.2.2-16】
分部分项工程清单与计价表
工程名称：1-环岛路 |  |  | 标段： |  |  |  |  | 第 5 页 共 6 页
序号 | 项目编码 | 项目名称 | 项目特征 | 计量单位 | 工程量 | 金额（元） |  |  |  |  | 备注
[6 empty] | 综合单价 | 合价 | 其中
[8 empty] | 人工费 | 机械费 | 暂估价
49 | 040204001001 | 人行道加宽一米 1、人行道路加宽 2、水稳层 3、基础平整 |  | m | 182
50 | 010101001004 | 1、挡墙基础机械平整场地 |  | m | 182
51 | 010403003004 | 1、浆砌毛石（石料甲供） |  | m | 182
52 | 040204001002 | 人行道加宽一米 1、人行道路加宽 2、水稳层 3、基础平整 |  | m | 228
53 | 010101001005 | 1、挡墙基础机械平整场地 |  | m | 228
54 | 010403003005 | 1、浆砌毛石（石料甲供） |  | m | 228
55 | 010101002001 | 1、机械开挖，汽车外运 |  | m3 | 360
56 | 010103001002 | 1、机械回填石粉（材料甲供） |  | m2 | 1756.85
57 | 010103002007 | 1、机械装运石料（石料甲供） |  | m2 | 1756.85
58 | 031102021004 | 电缆井升高（大工） |  | 台 | 2
59 | 031102021005 | 电缆井升高（小工） |  | 台 | 2
60 | 040204001003 | 人行道加宽一米 1、人行道路加宽 2、水稳层 3、基础平整 |  | m | 67
本页小计
【表10.2.2-16】
分部分项工程清单与计价表
工程名称：1-环岛路 |  |  | 标段： |  |  |  |  | 第 6 页 共 6 页
序号 | 项目编码 | 项目名称 | 项目特征 | 计量单位 | 工程量 | 金额（元） |  |  |  |  | 备注
[6 empty] | 综合单价 | 合价 | 其中
[8 empty] | 人工费 | 机械费 | 暂估价
61 | 040101001001 | 挖一般土方 |  | m3 | 192
62 | 040103002001 | 余方弃置 |  | m3 | 192
63 | 010103001003 | 1、机械回填石粉（材料甲供） |  | m2 | 322
64 | 040201001003 | 压路机碾压 1、路基压实 |  | m2 | 322
65 | 041102018002 | 1、海塘压顶模板工程 2、厚度20cm |  | m2 | 164
66 | 040303016002 | 混凝土挡墙压顶 |  | m3 | 41
本页小计
合 计

## 表10.2.2-16 施工技术措施项目清单与计价表【环岛路】
【表10.2.2-16】
施工技术措施项目清单与计价表
工程名称：1-环岛路 |  |  | 标段： |  |  |  |  | 第 1 页 共 1 页
序号 | 项目编码 | 项目名称 | 项目特征 | 计量单位 | 工程量 | 金额（元） |  |  |  |  | 备注
[6 empty] | 综合单价 | 合价 | 其中
[8 empty] | 人工费 | 机械费 | 暂估价
[请输入分部名称]
本页小计
合 计

## 表10.2.2-21 其他项目清单与计价汇总表【环岛路】
【表10.2.2-21】
其他项目清单与计价汇总表
工程名称：1-环岛路 |  | 标段： | 第 1 页 共 1 页
序号 | 项目名称 | 金额（元） | 备注
1 | 暂列金额 |  | 明细详见表10.2.2-22
1.1 | 标化工地增加费 |  | 明细详见表10.2.2-22
1.2 | 优质工程增加费 |  | 明细详见表10.2.2-22
1.3 | 其他暂列金额 |  | 明细详见表10.2.2-22
2 | 暂估价
2.1 | 材料（工程设备）暂估价（结算价） | - | 明细详见表10.2.2-23
2.2 | 专业工程暂估价（结算价） |  | 明细详见表10.2.2-24
2.3 | 专项技术措施暂估价 |  | 明细详见表10.2.2-25
3 | 计日工 |  | 明细详见表10.2.2-26
4 | 总承包服务费 |  | 明细详见表10.2.2-27
5 | 建筑渣土处置费
6 | 垂直运输保险增加费
合 计

## 表10.2.2-22 暂列金额明细表【环岛路】
【表10.2.2-22】
暂列金额明细表
工程名称：1-环岛路 |  | 标段： |  | 第 1 页 共 1 页
序号 | 项目名称 | 计量单位 | 暂定金额(元) | 备注
1 | 标化工地增加费 | 元 |  | 暂定费用
2 | 优质工程增加费 | 元 |  | 暂定费用
3 | 其他暂列金额 | 元
3.1
合 计

## 表10.2.2-23 材料（工程设备）暂估单价表【环岛路】
【表10.2.2-23】
材料（工程设备）暂估单价及调整表
单位(专业)工程名称：1-环岛路 |  |  |  | 标段： |  |  |  |  | 第 1 页 共 1 页
序号 | 编码 | 材料(工程设备)名称、规格、型号 | 计量单位 | 数量 |  | 暂估（元） |  | 确认(元) |  | 差额±(元) |  | 备注
|  |  |  | 暂估 | 确认 | 单价 | 合价 | 单价 | 合价 | 单价 | 合价
合计

## 表10.2.2-24 专业工程暂估价表【环岛路】
【表10.2.2-24】
专业工程暂估价表
工程名称：1-环岛路 |  | 标段： |  | 第 1 页 共 1 页
序号 | 工程名称 | 工程内容 | 暂估金额（元） | 备注
1
合 计

## 表10.2.2-25 专项技术措施暂估价表【环岛路】
【表10.2.2-25】
专项技术措施暂估价表
工程名称：1-环岛路 |  | 标段： |  | 第 1 页 共 1 页
序号 | 工程名称 | 工程内容 | 暂估金额（元） | 备注
1
合 计

## 表10.2.2-26 计日工表【环岛路】
【表10.2.2-26】
计日工表
工程名称：1-环岛路 |  | 标段： |  |  | 第 1 页 共 1 页
编号 | 项目名称 | 单位 | 暂定数量 | 综合单价(元) | 合价（元）
一 | 人工
1
2
3
4
人工小计
二 | 材料
1
2
3
4
材料小计
三 | 施工机械
1
2
3
4
施工机械小计
总计

## 表10.2.2-27 总承包服务费计价表【环岛路】
【表10.2.2-27】
总承包服务费计价表
工程名称：1-环岛路 |  | 标段： |  | 第 1 页 共 1 页
序号 | 项目名称 | 项目价值（元） | 服务内容 | 费率(%) | 金额(元)
1 | 发包人单独发包专业工程
1.1 |  | 0
1.2 |  | 0
2 | 发包人提供材料（工程设备）
2.1 |  | 0
2.2 |  | 0
合 计