## 单位工程概算费用计算表(表10.1.1-8)
表10.1.1-8
单位工程概算费用计算表
单位工程名称：压舱水输水工程-给水工程 |  |  |  |  | 第 2 页 共 8 页
序号 | 费用项目名称 |  |  | 计算公式 |  | 金额(元)
一 | 分部分项工程费 |  |  | Σ(分部分项工程量×综合单价)
1.1 | 其中：1.人工费+机械费 |  |  | Σ分部分项(人工费+机械费)
二 | 施工技术措施项目费 |  |  | Σ(技术措施项目工程量×综合单价)
2.1 | 其中：2.人工费+机械费 |  |  | Σ技术措施项目(人工费+机械费)
三 | 总价综合费用 |  |  | (1+2)×综合费率
四 | 其他费用 |  |  | 3+4+5
4.1 | 其中：3.标化工地预留费 |  |  | (1+2)×费率
4.2 | 其中：4.优质工程预留费 |  |  | (一+二+三)×费率
4.3 | 其中：5.概算扩大费用 |  |  | (一+二+三)×扩大系数
五 | 税前概算费用 |  |  | 一+二+三+四
| 其中：6.不计税金额 |  |  | 按规定不计税的工程设备费金额列入
六 | 增值税 |  |  | (五-6)×税率
七 | 建筑安装工程概算费用 |  |  | 五+六
编制人： |  | 审核人: | 审定人： |  | 编制时间： 年 月 日

## 建筑工程概算表(表10.1.1-9)
表10.1.1-9
建筑工程概算表
单位工程名称：压舱水输水工程-给水工程 | [6 empty] | 第 3 页 共 8 页
序号 | 定额编号 | 工程项目或费用名称 |  | 单位 | 数量 | 单价(元) | [5 empty] | 合价(元)
[6 empty] | 合计 |  | 其中 |  |  |  | 合计 | 其中
[8 empty] | 人工费 | 材料费 | 机械费 |  |  | 人工费 | 材料费 | 机械费
1 | 03B053 | 压舱水取水泵车 每套泵车设置2台水泵，配合设置吊臂，磁吸口；定制焊接 单合水泵Q=300T/h，H=15m N=37KW |  | 套 | 2
2 | 主材 | 磁吸口定制 |  | 项 | 1
3 | 03B053 | 定制滑轮吊杆 组装焊接 |  | 套 | 1
4 | 安10-1-65 | HDPE给水管 DN350 |  | 10m | 53
5 | 安10-1-65 | HDPE给水管 DN250 |  | 10m | 0.5
6 | 安10-1-65 | 软管 DN250 |  | 10m | 8
7 | 安10-1-64 | HDPE给水管 DN150 |  | 10m | 1.5
8 | 安10-8-35 | 管道消毒、冲洗 公称直径(mm以内)400 |  | 100m | 5.3
9 | 安10-8-34 | 管道消毒、冲洗 公称直径(mm以内)300 |  | 100m | 0.85
10 | 安10-8-33 | 管道消毒、冲洗 公称直径(mm以内)200 |  | 100m | 0.15
11 | 安13-1-31 | 一般管架制作 |  | 100kg | 17.6667
12 | 安13-1-32 | 一般管架安装 |  | 100kg | 17.6667
13 | 安12-1-5 | 手工除锈 一般钢结构轻锈 |  | 100kg | 17.6667
14 | 安12-2-53 换 | 一般钢结构 红丹防锈漆第一遍 实际遍数(遍):2 |  | 100kg | 17.6667
编制人： |  |  | 审核人： |  |  |  | 审定人： |  |  |  | 编制时间： 年 月 日
表10.1.1-9
建筑工程概算表
单位工程名称：压舱水输水工程-给水工程 | [6 empty] | 第 4 页 共 8 页
序号 | 定额编号 | 工程项目或费用名称 |  | 单位 | 数量 | 单价(元) | [5 empty] | 合价(元)
[6 empty] | 合计 |  | 其中 |  |  |  | 合计 | 其中
[8 empty] | 人工费 | 材料费 | 机械费 |  |  | 人工费 | 材料费 | 机械费
15 | 安12-2-62 换 | 一般钢结构 调和漆第一遍 实际遍数(遍):2 |  | 100kg | 17.6667
16 | 安2-8-89 | 水箱安装 200T成套镀锌钢板水箱 20m*4.0m*3.0m |  | 台 | 1
17 | 主材 | 混凝土水箱基础 |  | 项 | 1
18 | 安8-3-30 | 蝶阀 球墨铸铁阀芯 DN350 |  | 个 | 1
19 | 安8-3-30 | 蝶阀 球墨铸铁阀芯 DN350 |  | 个 | 1
20 | 市5-457 | 不锈钢水表 DN350 |  | 个 | 1
21 | 安8-3-28 | 蝶阀 球墨铸铁阀芯 DN250 |  | 个 | 3
22 | 安8-3-26 | 蝶阀 球墨铸铁阀芯 DN150 |  | 个 | 1
23 | 安8-3-26 | 电动阀 球墨铸铁阀芯 DN150 |  | 个 | 1
24 | 安1-8-15 | 水箱取水泵组 暂定单台水泵Q=50T/h，H=15m，N=11kw |  | 组 | 1
合 计
编制人： |  |  | 审核人： |  |  |  | 审定人： |  |  |  | 编制时间： 年 月 日

## 设备及安装工程概算表(表10.1.1-10)
表10.1.1-10
设备及安装工程概算表
单位工程名称：压舱水输水工程-给水工程 | [7 empty] | 第 5 页 共 8 页
序号 | 定额编号 | 工程项目或费用名称 |  | 单位 | 数量 | 单价（元） | [6 empty] | 合价(元)
[6 empty] | 设备和主材费 | 定额单价(元) | [5 empty] | 设备和主材费 | 定额合价(元)
[7 empty] | 合计 |  | 其中 |  |  |  |  | 合计 | 其中
[9 empty] | 人工费 | 材料费 | 机械费 |  |  |  | 人工费 | 材料费 | 机械费
1 | 03B053 | 压舱水取水泵车 每套泵车设置2台水泵，配合设置吊臂，磁吸口；定制焊接 单合水泵Q=300T/h，H=15m N=37KW |  | 套 | 2
2 | 主材 | 磁吸口定制 |  | 项 | 1
3 | 03B053 | 定制滑轮吊杆 组装焊接 |  | 套 | 1
4 | 安10-1-65 | HDPE给水管 DN350 |  | 10m | 53
5 | 安10-1-65 | HDPE给水管 DN250 |  | 10m | 0.5
6 | 安10-1-65 | 软管 DN250 |  | 10m | 8
7 | 安10-1-64 | HDPE给水管 DN150 |  | 10m | 1.5
8 | 安10-8-35 | 管道消毒、冲洗 公称直径(mm以内)400 |  | 100m | 5.3
9 | 安10-8-34 | 管道消毒、冲洗 公称直径(mm以内)300 |  | 100m | 0.85
10 | 安10-8-33 | 管道消毒、冲洗 公称直径(mm以内)200 |  | 100m | 0.15
11 | 安13-1-31 | 一般管架制作 |  | 100kg | 17.6667
12 | 安13-1-32 | 一般管架安装 |  | 100kg | 17.6667
注：定额单价为按定额消耗量及项目编制期取定的基准价计算的单价值。
编制人： |  |  | 审核人： |  |  |  |  | 审定人： |  |  |  | 编制时间： 年 月 日
表10.1.1-10
设备及安装工程概算表
单位工程名称：压舱水输水工程-给水工程 | [7 empty] | 第 6 页 共 8 页
序号 | 定额编号 | 工程项目或费用名称 |  | 单位 | 数量 | 单价（元） | [6 empty] | 合价(元)
[6 empty] | 设备和主材费 | 定额单价(元) | [5 empty] | 设备和主材费 | 定额合价(元)
[7 empty] | 合计 |  | 其中 |  |  |  |  | 合计 | 其中
[9 empty] | 人工费 | 材料费 | 机械费 |  |  |  | 人工费 | 材料费 | 机械费
13 | 安12-1-5 | 手工除锈 一般钢结构轻锈 |  | 100kg | 17.6667
14 | 安12-2-53 换 | 一般钢结构 红丹防锈漆第一遍 实际遍数(遍):2 |  | 100kg | 17.6667
15 | 安12-2-62 换 | 一般钢结构 调和漆第一遍 实际遍数(遍):2 |  | 100kg | 17.6667
16 | 安2-8-89 | 水箱安装 200T成套镀锌钢板水箱 20m*4.0m*3.0m |  | 台 | 1
17 | 主材 | 混凝土水箱基础 |  | 项 | 1
18 | 安8-3-30 | 蝶阀 球墨铸铁阀芯 DN350 |  | 个 | 1
19 | 安8-3-30 | 蝶阀 球墨铸铁阀芯 DN350 |  | 个 | 1
20 | 市5-457 | 不锈钢水表 DN350 |  | 个 | 1
21 | 安8-3-28 | 蝶阀 球墨铸铁阀芯 DN250 |  | 个 | 3
22 | 安8-3-26 | 蝶阀 球墨铸铁阀芯 DN150 |  | 个 | 1
23 | 安8-3-26 | 电动阀 球墨铸铁阀芯 DN150 |  | 个 | 1
24 | 安1-8-15 | 水箱取水泵组 暂定单台水泵Q=50T/h，H=15m，N=11kw |  | 组 | 1
注：定额单价为按定额消耗量及项目编制期取定的基准价计算的单价值。
编制人： |  |  | 审核人： |  |  |  |  | 审定人： |  |  |  | 编制时间： 年 月 日
表10.1.1-10
设备及安装工程概算表
单位工程名称：压舱水输水工程-给水工程 | [7 empty] | 第 7 页 共 8 页
合 计
注：定额单价为按定额消耗量及项目编制期取定的基准价计算的单价值。
编制人： |  |  | 审核人： |  |  |  |  | 审定人： |  |  |  | 编制时间： 年 月 日

## 主要材料用量表(表10.1.1-12)
表10.1.1-12
主要材料用量表
单位工程名称：压舱水输水工程-给水工程 | [6 empty] | 第 8 页 共 8 页
序号 | 材料名称及规格型号 |  | 单位 |  | 数量 | 单价（元） |  | 合价(元) | 说明
1 | 二类人工 |  | 工日 |  | 164.0477
2 | 型钢综合 |  | kg |  | 1872.666702
3 | 酚醛调和漆各色 |  | kg |  | 26.5
4 | 醇酸防锈漆C53-1 |  | kg |  | 37.2767
5 | HDPE给水管 DN350 |  | m |  | 537.95
6 | HDPE给水管 DN250 |  | m |  | 5.075
7 | 软管 DN250 |  | m |  | 81.2
8 | HDPE给水管 DN150DN150 |  | m |  | 15.225
9 | 蝶阀 球墨铸铁阀芯 DN350DN350 |  | 个 |  | 2
10 | 蝶阀 球墨铸铁阀芯 DN250DN250 |  | 个 |  | 3
11 | 蝶阀 球墨铸铁阀芯 DN150DN150 |  | 个 |  | 1
12 | 电动阀 球墨铸铁阀芯 DN150DN150 |  | 个 |  | 1
13 | 不锈钢水表 DN350 |  | 只 |  | 1
14 | 水 |  | m3 |  | 371.025
15 | 水箱取水泵组 暂定单台水泵Q=50T/h，H=15m，N=11kw |  | 组 |  | 1
16 | 压舱水取水泵车 每套泵车设置2台水泵，配合设置吊臂，磁吸口；定制焊接 单合水泵Q=300T/h，H=15m N=37KW |  | 套 |  | 2
17 | 定制滑轮吊杆 组装焊接 |  | 套 |  | 1
18 | 200T成套镀锌钢板水箱 |  | 台 |  | 1
19 | 混凝土水箱基础 |  | 项 |  | 1
20 | 磁吸口定制 |  | 项 |  | 1
合计
编制人： |  | 审核人： |  | 审定人： |  |  | 编制时间： 年 月 日