## 表10.2.2-1 招标工程量清单封面
【表10.2.2-1】
| 穿鼻岛粗破车间挡墙削坡加固工程 |  | 工程
招标工程量清单
招 标 人：
(单位盖章)
造价咨询人：
(单位盖章)
年 月 日

## 表10.2.2-2 招标工程量清单扉页
【表10.2.2-2】 |  | 穿鼻岛粗破车间挡墙削坡加固工程 |  | 工程
招标工程量清单
招 标 人： |  |  | 造价咨询人：
| (单位盖章) |  |  |  | (单位资质专用章)
法定代表人 或其授权人： |  |  | 法定代表人 或其授权人：
| (签字或盖章) |  |  |  | (签字或盖章)
编 制 人： |  |  | 复 核 人：
| (造价人员签字盖专用章) |  |  |  | (造价工程师签字盖专用章)
编 制 时 间： |  |  | 复 核 时 间：

## 表10.2.2-11 编制说明
【表10.2.2-11】
编 制 说 明
工程名称：穿鼻岛粗破车间挡墙削坡加固工程 |  | 第 1 页 共 1 页
（1）工程概况:建设规模、工程特征、计划工期、施工现场实际情况、自然地理条件、环境保护要求等。 （2）工程招标和分包范围。 （3）工程量清单编制依据。 （4）工程质量、材料、施工等的特殊要求。 （5）其他需要说明的问题。

## 表10.2.2-13 单位工程招标控制价费用表【支护及加固】
【表10.2.2-13】
单位工程招标控制价费用表
工程名称：挡墙削坡加固工程-支护及加固 |  | 标段： | 第 1 页 共 1 页
序号 | 名称 | 计算公式 | 金额（元） | 备注
1 | 分部分项工程费 | ∑（分部分项工程数量×综合单价） |  | 见表 10.2.2-16
1.1 | 其中：人工费+机械费 | ∑分部分项（人工费+机械费）
2 | 措施项目费
2.1 | 施工技术措施项目 | ∑（技术措施工程数量×综合单价） |  | 见表 10.2.2-16
2.1.1 | 其中：人工费+机械费 | ∑技措项目（人工费+机械费）
2.2 | 施工组织措施项目 | 按实际发生项之和进行计算 |  | 见表 10.2.2-20
2.2.1 | 其中：安全文明施工基本费 |  |  | 见表 10.2.2-20
3 | 其他项目费
3.1 | 暂列金额 | 3.1.1+3.1.2+3.1.3 |  | 见表 10.2.2-21
3.1.1 | 标化工地增加费 | 按招标文件规定额度列计 |  | 见表 10.2.2-22
3.1.2 | 优质工程增加费 | 按招标文件规定额度列计 |  | 见表 10.2.2-22
3.1.3 | 其他暂列金额 | 按招标文件规定额度列计 |  | 见表 10.2.2-22
3.2 | 暂估价 | 3.2.1+3.2.2+3.2.3 |  | 见表 10.2.2-21
3.2.1 | 材料（工程设备）暂估价 | 按招标文件规定额度列计(或计入综合单价) |  | 见表 10.2.2-23
3.2.2 | 专业工程暂估价 | 按招标文件规定额度列计 |  | 见表 10.2.2-24
3.2.3 | 专项技术措施暂估价 | 按招标文件规定额度列计 |  | 见表 10.2.2-25
3.3 | 计日工 | ∑计日工（暂估数量×综合单价） |  | 见表 10.2.2-21
3.4 | 施工总承包服务费 | 3.4.1+3.4.2 |  | 见表 10.2.2-21
3.4.1 | 专业发包工程管理费 | ∑专业发包工程（暂估金额×费率） |  | 见表 10.2.2-27
3.4.2 | 甲供材料设备管理费 | 甲供材料暂估金额×费率+甲供设备暂估金额 |  | 见表 10.2.2-27
4 | 规费 | 计算基数×费率
5 | 增值税 | 计算基数×费率
招标控制价合计 |  | 1+2+3+4+5

## 表10.2.2-16 分部分项工程清单与计价表【支护及加固】
【表10.2.2-16】
分部分项工程清单与计价表
工程名称：挡墙削坡加固工程-支护及加固 |  |  | 标段： |  |  |  |  | 第 1 页 共 6 页
序号 | 项目编码 | 项目名称 | 项目特征 | 计量单位 | 工程量 | 金额（元） |  |  |  |  | 备注
[6 empty] | 综合单价 | 合价 | 其中
[8 empty] | 人工费 | 机械费 | 暂估价
削坡支护
1 | 010101002001 | 挖一般土方 | 1.削坡时按放样尺寸进行削坡,以机械削坡为主、人工修坡为辅,严禁超挖 | m3 | 3061.29
2 | 040202011001 | 护坡宕渣回填 | 1、护坡因埋管等超挖方宕渣回填（材料甲供） | m2 | 1182.2
3 | 040305005001 | 护坡平整 | 1、护坡理砌平整 | m2 | 1182.2
4 | 010101003001 | 挖沟槽、基坑土方 | 1.挖排水沟土方及防撞栏杆基础及基础托换土方 | m3 | 183.64
5 | 010103001001 | 回填方 | 1.排水沟土方回填及防撞栏杆基础及基础托换土方回填 | m3 | 145.43
6 | 010202009001 | 混凝土护坡 | 1.10cm厚C20砼护坡 2.Φ6.5@200*200钢筋网片 3.Φ70PVC泄水孔 L=500mm @3000mm梅花形布置 4.变形缝布置详见图纸 | m2 | 1280.2
7 | 010507005001 | 压顶 | 1.断面尺寸:0.4m（高）×2m（宽） 2.混凝土种类:商品砼 3.混凝土强度等级:C25 4.钢筋种类、规格:内配24C16，箍筋Φ8@200 5.模板制作安装 | m3 | 130
8 | 040201022001 | 坡顶截水沟 | 1.砖砌排水沟 2.C30砼盖板，尺寸及钢筋详见图纸 3.内侧（含底部）水泥砂浆抹灰 | m | 128
本页小计
【表10.2.2-16】
分部分项工程清单与计价表
工程名称：挡墙削坡加固工程-支护及加固 |  |  | 标段： |  |  |  |  | 第 2 页 共 6 页
序号 | 项目编码 | 项目名称 | 项目特征 | 计量单位 | 工程量 | 金额（元） |  |  |  |  | 备注
[6 empty] | 综合单价 | 合价 | 其中
[8 empty] | 人工费 | 机械费 | 暂估价
9 | 040303018001 | 防撞护栏 | 1.C25砼基础，60*40*40cm 2.模板制作安装 3.防撞护栏安装(拆除原护栏堆放保管好并重新安装)；预埋件20cm*20cm*5mm，锚筋4C12，L=150mm | m | 127.8
10 | 040501002001 | 钢管 | 1.排水管：D478×10螺旋钢管 | m | 51.49
11 | 081307001001 | 变形观测 | 1.为变形观测点,共设置25个,对水平位移、竖向位移进行监测,施工期间、运营期间均应进行监测 2.坡顶监测标志为在现浇混凝土中埋入10cm长的不锈钢十字测钉;车间沉降观测采用建筑沉降标 | 项 | 1
钢筋砼地坪
12 | 040202011002 | 碎石垫层 | 1.10cm厚碎石找平（材料乙方自行购买回填） | m2 | 3805
13 | 040203007001 | 水泥混凝土 | 1.混凝土强度等级:C30砼 2.钢筋种类、规格:Φ16@200*200mm双层双向钢筋 3.厚度:50CM 4.面层用磨光机抹光、扫帚光 5.模板制作安装 6.新浇捣的砼与原有的砼之间均设置2-4cm厚泡沫板沉降缝 7.缩缝、涨缝、填缝详见图纸 | m2 | 3707
本页小计
【表10.2.2-16】
分部分项工程清单与计价表
工程名称：挡墙削坡加固工程-支护及加固 |  |  | 标段： |  |  |  |  | 第 3 页 共 6 页
序号 | 项目编码 | 项目名称 | 项目特征 | 计量单位 | 工程量 | 金额（元） |  |  |  |  | 备注
[6 empty] | 综合单价 | 合价 | 其中
[8 empty] | 人工费 | 机械费 | 暂估价
毛石混凝土挡墙
14 | 010101002002 | 挖一般土方 | 1.挖挡墙基础土方 | m3 | 934.04
15 | 010103001002 | 回填方 | 1.排水沟土方回填及挡墙基础土方回填 | m3 | 114.37
16 | 040202011003 | 塘渣回填 | 1.20cm厚塘渣回填（材料甲供） | m2 | 741.7
17 | 040203007002 | 水泥混凝土 | 1.混凝土强度等级:C20砼 2.厚度:10CM 3.面层用磨光机抹光、扫帚光 4.模板制作安装 5.缩缝、涨缝、填缝详见图纸 | m2 | 631
18 | 010507001001 | 散水、坡道 | 1.混凝土强度等级:C20砼 2.厚度:10CM 3.面层用磨光机抹光、扫帚光 4.模板制作安装 | m2 | 110.7
19 | 010501001001 | 垫层 | 1.混凝土强度等级:10厚C20 2.模板制作安装 | m3 | 47.66
20 | 010501002001 | 砼地梁 | 1.混凝土强度等级:C30 2.钢筋种类、规格:具体详见图纸 3.尺寸：430*100，嵌入中风化岩≮30 4.模板制作安装 | m3 | 455.37
本页小计
【表10.2.2-16】
分部分项工程清单与计价表
工程名称：挡墙削坡加固工程-支护及加固 |  |  | 标段： |  |  |  |  | 第 4 页 共 6 页
序号 | 项目编码 | 项目名称 | 项目特征 | 计量单位 | 工程量 | 金额（元） |  |  |  |  | 备注
[6 empty] | 综合单价 | 合价 | 其中
[8 empty] | 人工费 | 机械费 | 暂估价
21 | 010504004001 | 毛石混凝土挡墙 | 1.混凝土强度等级:C30毛石砼（毛石甲供） 2.泄水孔采用Ø70mmPVC管、泄水孔向外坡度为5% 3.中粗砂回填，端部花管段用80目滤网包扎，具体详见泄水孔大样图 4.模板制作安装 | m3 | 3626.02
22 | 010507005002 | 压顶 | 1.断面尺寸:0.4m（高）×2m（宽） 2.混凝土种类:商品砼 3.混凝土强度等级:C30 4.钢筋种类、规格:内配24C16，箍筋Φ8@200 5.模板制作安装 | m3 | 148.26
23 | 011702027001 | 台阶 | 1.200厚C30砼，Φ6.5@200*200钢筋 2.模板制作安装 3.水泥砂浆饰面 | m2 | 22.8
24 | Z010515012001 | 植筋 | 1.部位：地梁植筋 2.Φ32,横向间距40cm、纵向间距50cm | 根 | 2277
25 | Z010515012002 | 植筋 | 1.部位：毛石挡墙植筋 2.Φ22@50，新旧挡墙各锚固30 | 根 | 3728
26 | 011201003001 | 墙面勾缝 | 1.档墙外侧勾凹缝深4~5mm,勾缝材料为1:1拌合砂浆 | m2 | 1096.07
27 | 011201003002 | 砂浆灌缝 | 原挡墙削坡完成后,原挡墙的裂缝采用水泥:砂:水=1:2:0.5(重量比)的水泥砂浆灌缝 | 项 | 1
本页小计
【表10.2.2-16】
分部分项工程清单与计价表
工程名称：挡墙削坡加固工程-支护及加固 |  |  | 标段： |  |  |  |  | 第 5 页 共 6 页
序号 | 项目编码 | 项目名称 | 项目特征 | 计量单位 | 工程量 | 金额（元） |  |  |  |  | 备注
[6 empty] | 综合单价 | 合价 | 其中
[8 empty] | 人工费 | 机械费 | 暂估价
28 | 040402017001 | 变形缝 | 1.沉降缝(伸缩缝),缝宽20-30mm、缝中灌满沥青麻丝或采用涂有沥青的复合板 | m | 517.5
29 | 040303002001 | 基础托换 | 1.钢管桩顶部5.0m灌C30砼、桩长23m，孔径30cm；入岩>1m 2.配主筋3C16、螺旋筋C8@250，加强箍C12@2000;孔径30cm；入岩>1m 3.原基础外扩600mm，砼C30；垫层C15砼 4.双层双向C16@200 5.加宽部分与原基础采用C25@300钢筋植筋连接、竖向不得少于3根,植筋施工要求详见《混凝土结构加固设计规范》(GB 50367-2013) | 项 | 1
30 | Z010504005001 | 现浇混凝土加宽 | 1.旋回车间砼加宽，砼标号C25 2.接触面凿毛，植筋、钢筋等综合考虑 3.模板制作安装 | m3 | 50.78
31 | 041106001001 | 大型机械设备进出场及安拆 | 1.暂按发生计入，实际是否发生由现场复核确认并据实调整支付 | 项 | 1
32 | 011705001001 | 材料、机械等船运进岛费用 | 1.材料、机械等船运进岛费用 2.投标单位综合考虑 | 项 | 1
本页小计
【表10.2.2-16】
分部分项工程清单与计价表
工程名称：挡墙削坡加固工程-支护及加固 |  |  | 标段： |  |  |  |  | 第 6 页 共 6 页
序号 | 项目编码 | 项目名称 | 项目特征 | 计量单位 | 工程量 | 金额（元） |  |  |  |  | 备注
[6 empty] | 综合单价 | 合价 | 其中
[8 empty] | 人工费 | 机械费 | 暂估价
33 | 010301003001 | 基础钢管桩 | 1、钢管桩成孔直径140mm、全孔注入水泥:砂:水=1:2:0.5(重量比)的水泥砂浆,顶部插入主筋3C16、螺旋筋C6.5@250。 2、其余未尽事宜,详见图纸、设计说明和相关规范、规程及标准。 | 项 | 1
34 | 021007001001 | 安全施工措施费 | 1、因本工程特殊性，存在重大安全隐患，安全施工不稳定性，且在孤岛施工又临近冬季施工，单独计取高危施工费，施工单位根据实际情况综合报价 | 项 | 1
35 | 011707007001 | 专家费 | 1、专家论证费 2、因项目危险系数较高，多次请专业论证评估 | 项 | 1
本页小计
合 计

## 表10.2.2-16 施工技术措施项目清单与计价表【支护及
【表10.2.2-16】
施工技术措施项目清单与计价表
工程名称：挡墙削坡加固工程-支护及加固 |  |  | 标段： |  |  |  |  | 第 1 页 共 1 页
序号 | 项目编码 | 项目名称 | 项目特征 | 计量单位 | 工程量 | 金额（元） |  |  |  |  | 备注
[6 empty] | 综合单价 | 合价 | 其中
[8 empty] | 人工费 | 机械费 | 暂估价
[请输入分部名称]
本页小计
合 计

## 表10.2.2-21 其他项目清单与计价汇总表【支护及加固】
【表10.2.2-21】
其他项目清单与计价汇总表
工程名称：挡墙削坡加固工程-支护及加固 |  | 标段： | 第 1 页 共 1 页
序号 | 项目名称 | 金额（元） | 备注
1 | 暂列金额 | 9130.99 | 明细详见表10.2.2-22
1.1 | 标化工地增加费 | 9130.99 | 明细详见表10.2.2-22
1.2 | 优质工程增加费 |  | 明细详见表10.2.2-22
1.3 | 其他暂列金额 |  | 明细详见表10.2.2-22
2 | 暂估价
2.1 | 材料（工程设备）暂估价（结算价） | - | 明细详见表10.2.2-23
2.2 | 专业工程暂估价（结算价） |  | 明细详见表10.2.2-24
2.3 | 专项技术措施暂估价 |  | 明细详见表10.2.2-25
3 | 计日工 |  | 明细详见表10.2.2-26
4 | 总承包服务费 |  | 明细详见表10.2.2-27
合 计

## 表10.2.2-22 暂列金额明细表【支护及加固】
【表10.2.2-22】
暂列金额明细表
工程名称：挡墙削坡加固工程-支护及加固 |  | 标段： |  | 第 1 页 共 1 页
序号 | 项目名称 | 计量单位 | 暂定金额(元) | 备注
1 | 标化工地增加费 | 元 | 9130.99 | 暂定费用
2 | 优质工程增加费 | 元 |  | 暂定费用
3 | 其他暂列金额 | 元
3.1
合 计 |  |  | 9130.99

## 表10.2.2-23 材料（工程设备）暂估单价表【支护及加
【表10.2.2-23】
材料（工程设备）暂估单价及调整表
单位(专业)工程名称：挡墙削坡加固工程-支护及加固 |  |  |  | 标段： |  |  |  |  | 第 1 页 共 1 页
序号 | 编码 | 材料(工程设备)名称、规格、型号 | 计量单位 | 数量 |  | 暂估（元） |  | 确认(元) |  | 差额±(元) |  | 备注
|  |  |  | 暂估 | 确认 | 单价 | 合价 | 单价 | 合价 | 单价 | 合价
合计

## 表10.2.2-24 专业工程暂估价表【支护及加固】
【表10.2.2-24】
专业工程暂估价表
工程名称：挡墙削坡加固工程-支护及加固 |  | 标段： |  | 第 1 页 共 1 页
序号 | 工程名称 | 工程内容 | 暂估金额（元） | 备注
1
合 计

## 表10.2.2-25 专项技术措施暂估价表【支护及加固】
【表10.2.2-25】
专项技术措施暂估价表
工程名称：挡墙削坡加固工程-支护及加固 |  | 标段： |  | 第 1 页 共 1 页
序号 | 工程名称 | 工程内容 | 暂估金额（元） | 备注
1
合 计

## 表10.2.2-26 计日工表【支护及加固】
【表10.2.2-26】
计日工表
工程名称：挡墙削坡加固工程-支护及加固 |  | 标段： |  |  | 第 1 页 共 1 页
编号 | 项目名称 | 单位 | 暂定数量 | 综合单价(元) | 合价（元）
一 | 人工
1
2
3
4
人工小计
二 | 材料
1
2
3
4
材料小计
三 | 施工机械
1
2
3
4
施工机械小计
总计

## 表10.2.2-27 总承包服务费计价表【支护及加固】
【表10.2.2-27】
总承包服务费计价表
工程名称：挡墙削坡加固工程-支护及加固 |  | 标段： |  | 第 1 页 共 1 页
序号 | 项目名称 | 项目价值（元） | 服务内容 | 费率(%) | 金额(元)
1 | 发包人单独发包专业工程
1.1 |  | 0
1.2 |  | 0
2 | 发包人提供材料（工程设备）
2.1 |  | 0
2.2 |  | 0
合 计